## Hoja1
N°R | RUBRO | N°I | ÍTEM | Un | MATERIALES | OBREROS | HERRAMENTAL | CARGAS SOCIALES | COMENTARIO | Activo | Habilitado
1 | TRABAJOS PREPARATORIOS | 1001 | Demolición a Maza+Retiro Mamp.Bloq.H°13Rev | m2 | 226.67 | 302.33 | 7.96 | 285.1 | Análisis de Costos de la Construcción - www.consultobra.com Rubro: [1] - TRABAJOS PREPARATORIOS Ítem: [1001] - Demolición a Maza+Retiro Mamp.Bloq.H°13Rev (m2) Descripción Personalizada: Tiene en cuenta a un medio oficial demoliendo a maza y cortafierro un metro cuadrado de mampostería de bloques de Hormigón de 13cm de espesor, revocada en ambas caras. Una vez terminada la demolición, el paleo y llenado de bolsas de rafia con su posterior acarreo hasta el destino de eliminación dentro de la obra. Nota: cada caso particular deberá ser estudiado minuciosamente por el constructor especialista a cargo, dado que demoler es una actividad de riesgo y tales riesgos deben ser disminuidos al máximo. Incidencia de Materiales: Bolsas de Rafia (U): 2.267 Incidencia de Horas Hombre: Ayudante (Hs): 0.727 Medio Oficial (Hs): 0.302 Checklist de Herramental: Barbijo (U) Guantes de Descarne (U) Casco Amarillo (Personal Operativo) (U) Lentes Protectores (U) Pala Ancha (U) Maza 1Kg (U) Cinturón Portaherramientas (U) Maza de Demolición 7.5Kg (U) Cortahierro (U) Gracias por ser parte del equipo Consultobra | SI | SI
1 | TRABAJOS PREPARATORIOS | 1002 | Demolición a Maza+Retiro Mamp.Bloq.H°19Rev | m2 | 281.11 | 379.76 | 10.01 | 358.11 | Análisis de Costos de la Construcción - www.consultobra.com Rubro: [1] - TRABAJOS PREPARATORIOS Ítem: [1002] - Demolición a Maza+Retiro Mamp.Bloq.H°19Rev (m2) Descripción Personalizada: Tiene en cuenta a un medio oficial demoliendo a maza y cortafierro un metro cuadrado de mampostería de bloques de Hormigón de 19cm de espesor, revocada en ambas caras. Una vez terminada la demolición, el paleo y llenado de bolsas de rafia con su posterior acarreo hasta el destino de eliminación dentro de la obra. Nota: cada caso particular deberá ser estudiado minuciosamente por el constructor especialista a cargo, dado que demoler es una actividad de riesgo y tales riesgos deben ser disminuidos al máximo. Incidencia de Materiales: Bolsas de Rafia (U): 2.812 Incidencia de Horas Hombre: Ayudante (Hs): 0.901 Medio Oficial (Hs): 0.388 Checklist de Herramental: Barbijo (U) Guantes de Descarne (U) Casco Amarillo (Personal Operativo) (U) Lentes Protectores (U) Pala Ancha (U) Maza 1Kg (U) Cinturón Portaherramientas (U) Maza de Demolición 7.5Kg (U) Cortahierro (U) Gracias por ser parte del equipo Consultobra | SI | SI
1 | TRABAJOS PREPARATORIOS | 1003 | Demolición a Maza+Retiro Mamp.HCCA7.5RevF | m2 | 211.11 | 257.78 | 6.69 | 243.09 | Análisis de Costos de la Construcción - www.consultobra.com Rubro: [1] - TRABAJOS PREPARATORIOS Ítem: [1003] - Demolición a Maza+Retiro Mamp.HCCA7.5RevF (m2) Descripción Personalizada: Tiene en cuenta a un medio oficial demoliendo a maza y cortafierro un metro cuadrado de mampostería de Ladrillos cerámicos huecos de 8cm de espesor, revocada en ambas caras. Una vez terminada la demolición, el paleo y llenado de bolsas de rafia con su posterior acarreo hasta el destino de eliminación dentro de la obra. Nota: cada caso particular deberá ser estudiado minuciosamente por el constructor especialista a cargo, dado que demoler es una actividad de riesgo y tales riesgos deben ser disminuidos al máximo. Incidencia de Materiales: Bolsas de Rafia (U): 2.112 Incidencia de Horas Hombre: Ayudante (Hs): 0.677 Medio Oficial (Hs): 0.217 Checklist de Herramental: Barbijo (U) Guantes de Descarne (U) Casco Amarillo (Personal Operativo) (U) Lentes Protectores (U) Pala Ancha (U) Maza 1Kg (U) Cinturón Portaherramientas (U) Maza de Demolición 7.5Kg (U) Cortahierro (U) Gracias por ser parte del equipo Consultobra | SI | SI
1 | TRABAJOS PREPARATORIOS | 1004 | Demolición a Maza+Retiro Mamp.HCCA10RevF | m2 | 266.67 | 335.64 | 8.76 | 316.51 | Análisis de Costos de la Construcción - www.consultobra.com Rubro: [1] - TRABAJOS PREPARATORIOS Ítem: [1004] - Demolición a Maza+Retiro Mamp.HCCA10RevF (m2) Descripción Personalizada: Tiene en cuenta a un medio oficial demoliendo a maza y cortafierro un metro cuadrado de mampostería de Ladrillos cerámicos huecos de 12cm de espesor, revocada en ambas caras. Una vez terminada la demolición, el paleo y llenado de bolsas de rafia con su posterior acarreo hasta el destino de eliminación dentro de la obra. Nota: cada caso particular deberá ser estudiado minuciosamente por el constructor especialista a cargo, dado que demoler es una actividad de riesgo y tales riesgos deben ser disminuidos al máximo. Incidencia de Materiales: Bolsas de Rafia (U): 2.667 Incidencia de Horas Hombre: Ayudante (Hs): 0.855 Medio Oficial (Hs): 0.301 Checklist de Herramental: Barbijo (U) Guantes de Descarne (U) Casco Amarillo (Personal Operativo) (U) Lentes Protectores (U) Pala Ancha (U) Maza 1Kg (U) Cinturón Portaherramientas (U) Maza de Demolición 7.5Kg (U) Cortahierro (U) Gracias por ser parte del equipo Consultobra | SI | SI
1 | TRABAJOS PREPARATORIOS | 1005 | Demolición a Maza+Retiro Mamp.HCCA12.5RevF | m2 | 322.22 | 405.57 | 10.58 | 382.45 | Análisis de Costos de la Construcción - www.consultobra.com Rubro: [1] - TRABAJOS PREPARATORIOS Ítem: [1005] - Demolición a Maza+Retiro Mamp.HCCA12.5RevF (m2) Descripción Personalizada: Tiene en cuenta a un medio oficial demoliendo a maza y cortafierro un metro cuadrado de mampostería de Ladrillos cerámicos huecos de 18cm de espesor, revocada en ambas caras. Una vez terminada la demolición, el paleo y llenado de bolsas de rafia con su posterior acarreo hasta el destino de eliminación dentro de la obra. Nota: cada caso particular deberá ser estudiado minuciosamente por el constructor especialista a cargo, dado que demoler es una actividad de riesgo y tales riesgos deben ser disminuidos al máximo. Incidencia de Materiales: Bolsas de Rafia (U): 3.223 Incidencia de Horas Hombre: Ayudante (Hs): 1.033 Medio Oficial (Hs): 0.363 Checklist de Herramental: Barbijo (U) Guantes de Descarne (U) Casco Amarillo (Personal Operativo) (U) Lentes Protectores (U) Pala Ancha (U) Maza 1Kg (U) Cinturón Portaherramientas (U) Maza de Demolición 7.5Kg (U) Cortahierro (U) Gracias por ser parte del equipo Consultobra | SI | SI
1 | TRABAJOS PREPARATORIOS | 1006 | Demolición a Maza+Retiro Mamp.HCCA15RevF | m2 | 377.78 | 489.69 | 12.83 | 461.78 | Análisis de Costos de la Construcción - www.consultobra.com Rubro: [1] - TRABAJOS PREPARATORIOS Ítem: [1006] - Demolición a Maza+Retiro Mamp.HCCA15RevF (m2) Descripción Personalizada: Tiene en cuenta a un medio oficial demoliendo a maza y cortafierro un metro cuadrado de mampostería de Ladrillos cerámicos macizos de 5cm de espesor, revocada en ambas caras. Una vez terminada la demolición, el paleo y llenado de bolsas de rafia con su posterior acarreo hasta el destino de eliminación dentro de la obra. Nota: cada caso particular deberá ser estudiado minuciosamente por el constructor especialista a cargo, dado que demoler es una actividad de riesgo y tales riesgos deben ser disminuidos al máximo. Incidencia de Materiales: Bolsas de Rafia (U): 3.778 Incidencia de Horas Hombre: Ayudante (Hs): 1.211 Medio Oficial (Hs): 0.465 Checklist de Herramental: Barbijo (U) Guantes de Descarne (U) Casco Amarillo (Personal Operativo) (U) Lentes Protectores (U) Pala Ancha (U) Maza 1Kg (U) Cinturón Portaherramientas (U) Maza de Demolición 7.5Kg (U) Cortahierro (U) Gracias por ser parte del equipo Consultobra | SI | SI
1 | TRABAJOS PREPARATORIOS | 1007 | Demolición a Maza+Retiro Mamp.HCCA17.5RevF | m2 | 433.33 | 561.71 | 14.72 | 529.69 | Análisis de Costos de la Construcción - www.consultobra.com Rubro: [1] - TRABAJOS PREPARATORIOS Ítem: [1007] - Demolición a Maza+Retiro Mamp.HCCA17.5RevF (m2) Descripción Personalizada: Tiene en cuenta a un medio oficial demoliendo a maza y cortafierro un metro cuadrado de mampostería de Ladrillos cerámicos macizos de 15cm de espesor, revocada en ambas caras. Una vez terminada la demolición, el paleo y llenado de bolsas de rafia con su posterior acarreo hasta el destino de eliminación dentro de la obra. Nota: cada caso particular deberá ser estudiado minuciosamente por el constructor especialista a cargo, dado que demoler es una actividad de riesgo y tales riesgos deben ser disminuidos al máximo. Incidencia de Materiales: Bolsas de Rafia (U): 4.334 Incidencia de Horas Hombre: Ayudante (Hs): 1.389 Medio Oficial (Hs): 0.533 Checklist de Herramental: Barbijo (U) Guantes de Descarne (U) Casco Amarillo (Personal Operativo) (U) Lentes Protectores (U) Pala Ancha (U) Maza 1Kg (U) Cinturón Portaherramientas (U) Maza de Demolición 7.5Kg (U) Cortahierro (U) Gracias por ser parte del equipo Consultobra | SI | SI
1 | TRABAJOS PREPARATORIOS | 1008 | Demolición a Maza+Retiro Mamp.HCCA20RevF | m2 | 488.89 | 652.09 | 17.16 | 614.92 | Análisis de Costos de la Construcción - www.consultobra.com Rubro: [1] - TRABAJOS PREPARATORIOS Ítem: [1008] - Demolición a Maza+Retiro Mamp.HCCA20RevF (m2) Descripción Personalizada: Tiene en cuenta a un medio oficial demoliendo a maza y cortafierro un metro cuadrado de mampostería de Ladrillos cerámicos macizos de 20cm de espesor, revocada en ambas caras. Una vez terminada la demolición, el paleo y llenado de bolsas de rafia con su posterior acarreo hasta el destino de eliminación dentro de la obra. Nota: cada caso particular deberá ser estudiado minuciosamente por el constructor especialista a cargo, dado que demoler es una actividad de riesgo y tales riesgos deben ser disminuidos al máximo. Incidencia de Materiales: Bolsas de Rafia (U): 4.889 Incidencia de Horas Hombre: Ayudante (Hs): 1.567 Medio Oficial (Hs): 0.651 Checklist de Herramental: Barbijo (U) Guantes de Descarne (U) Casco Amarillo (Personal Operativo) (U) Lentes Protectores (U) Pala Ancha (U) Maza 1Kg (U) Cinturón Portaherramientas (U) Maza de Demolición 7.5Kg (U) Cortahierro (U) Gracias por ser parte del equipo Consultobra | SI | SI
1 | TRABAJOS PREPARATORIOS | 1009 | Demolición a Maza+Retiro Mamp.Hueca08Rev | m2 | 160 | 203.39 | 5.31 | 191.8 | Análisis de Costos de la Construcción - www.consultobra.com Rubro: [1] - TRABAJOS PREPARATORIOS Ítem: [1009] - Demolición a Maza+Retiro Mamp.Hueca08Rev (m2) Descripción Personalizada: Tiene en cuenta a un medio oficial demoliendo a maza y cortafierro un metro cuadrado de mampostería de Ladrillos cerámicos macizos de 30cm de espesor, revocada en ambas caras. Una vez terminada la demolición, el paleo y llenado de bolsas de rafia con su posterior acarreo hasta el destino de eliminación dentro de la obra. Nota: cada caso particular deberá ser estudiado minuciosamente por el constructor especialista a cargo, dado que demoler es una actividad de riesgo y tales riesgos deben ser disminuidos al máximo. Incidencia de Materiales: Bolsas de Rafia (U): 1.6 Incidencia de Horas Hombre: Ayudante (Hs): 0.513 Medio Oficial (Hs): 0.186 Checklist de Herramental: Barbijo (U) Guantes de Descarne (U) Casco Amarillo (Personal Operativo) (U) Lentes Protectores (U) Pala Ancha (U) Maza 1Kg (U) Cinturón Portaherramientas (U) Maza de Demolición 7.5Kg (U) Cortahierro (U) Gracias por ser parte del equipo Consultobra | SI | SI
1 | TRABAJOS PREPARATORIOS | 1010 | Demolición a Maza+Retiro Mamp.Hueca12Rev | m2 | 195.56 | 250.81 | 6.56 | 236.52 | Análisis de Costos de la Construcción - www.consultobra.com Rubro: [1] - TRABAJOS PREPARATORIOS Ítem: [1010] - Demolición a Maza+Retiro Mamp.Hueca12Rev (m2) Descripción Personalizada: Tiene en cuenta a un medio oficial demoliendo a maza y cortafierro un metro cuadrado de mampostería de bloques de Hormigón Celular Curado en Autoclave de 7.5cm de espesor, revocada con fino en ambas caras. Una vez terminada la demolición, el paleo y llenado de bolsas de rafia con su posterior acarreo hasta el destino de eliminación dentro de la obra. Nota: cada caso particular deberá ser estudiado minuciosamente por el constructor especialista a cargo, dado que demoler es una actividad de riesgo y tales riesgos deben ser disminuidos al máximo. Incidencia de Materiales: Bolsas de Rafia (U): 1.956 Incidencia de Horas Hombre: Ayudante (Hs): 0.627 Medio Oficial (Hs): 0.234 Checklist de Herramental: Barbijo (U) Guantes de Descarne (U) Casco Amarillo (Personal Operativo) (U) Lentes Protectores (U) Pala Ancha (U) Maza 1Kg (U) Cinturón Portaherramientas (U) Maza de Demolición 7.5Kg (U) Cortahierro (U) Gracias por ser parte del equipo Consultobra | SI | SI
1 | TRABAJOS PREPARATORIOS | 1011 | Demolición a Maza+Retiro Mamp.Hueca18Rev | m2 | 244.44 | 335.23 | 8.86 | 316.13 | Análisis de Costos de la Construcción - www.consultobra.com Rubro: [1] - TRABAJOS PREPARATORIOS Ítem: [1011] - Demolición a Maza+Retiro Mamp.Hueca18Rev (m2) Descripción Personalizada: Tiene en cuenta a un medio oficial demoliendo a maza y cortafierro un metro cuadrado de mampostería de bloques de Hormigón Celular Curado en Autoclave de 10cm de espesor, revocada con fino en ambas caras. Una vez terminada la demolición, el paleo y llenado de bolsas de rafia con su posterior acarreo hasta el destino de eliminación dentro de la obra. Nota: cada caso particular deberá ser estudiado minuciosamente por el constructor especialista a cargo, dado que demoler es una actividad de riesgo y tales riesgos deben ser disminuidos al máximo. Incidencia de Materiales: Bolsas de Rafia (U): 2.445 Incidencia de Horas Hombre: Ayudante (Hs): 0.784 Medio Oficial (Hs): 0.351 Checklist de Herramental: Barbijo (U) Guantes de Descarne (U) Casco Amarillo (Personal Operativo) (U) Lentes Protectores (U) Pala Ancha (U) Maza 1Kg (U) Cinturón Portaherramientas (U) Maza de Demolición 7.5Kg (U) Cortahierro (U) Gracias por ser parte del equipo Consultobra | SI | SI
1 | TRABAJOS PREPARATORIOS | 1012 | Demolición a Maza+Retiro Mamp.Maciza05Rev | m2 | 200 | 244.22 | 6.34 | 230.29 | Análisis de Costos de la Construcción - www.consultobra.com Rubro: [1] - TRABAJOS PREPARATORIOS Ítem: [1012] - Demolición a Maza+Retiro Mamp.Maciza05Rev (m2) Descripción Personalizada: Tiene en cuenta a un medio oficial demoliendo a maza y cortafierro un metro cuadrado de mampostería de bloques de Hormigón Celular Curado en Autoclave de 12.5cm de espesor, revocada con fino en ambas caras. Una vez terminada la demolición, el paleo y llenado de bolsas de rafia con su posterior acarreo hasta el destino de eliminación dentro de la obra. Nota: cada caso particular deberá ser estudiado minuciosamente por el constructor especialista a cargo, dado que demoler es una actividad de riesgo y tales riesgos deben ser disminuidos al máximo. Incidencia de Materiales: Bolsas de Rafia (U): 2 Incidencia de Horas Hombre: Ayudante (Hs): 0.641 Medio Oficial (Hs): 0.205 Checklist de Herramental: Barbijo (U) Guantes de Descarne (U) Casco Amarillo (Personal Operativo) (U) Lentes Protectores (U) Pala Ancha (U) Maza 1Kg (U) Cinturón Portaherramientas (U) Maza de Demolición 7.5Kg (U) Cortahierro (U) Gracias por ser parte del equipo Consultobra | SI | SI
1 | TRABAJOS PREPARATORIOS | 1013 | Demolición a Maza+Retiro Mamp.Maciza15Rev | m2 | 377.78 | 461.3 | 11.98 | 435 | Análisis de Costos de la Construcción - www.consultobra.com Rubro: [1] - TRABAJOS PREPARATORIOS Ítem: [1013] - Demolición a Maza+Retiro Mamp.Maciza15Rev (m2) Descripción Personalizada: Tiene en cuenta a un medio oficial demoliendo a maza y cortafierro un metro cuadrado de mampostería de bloques de Hormigón Celular Curado en Autoclave de 15cm de espesor, revocada con fino en ambas caras. Una vez terminada la demolición, el paleo y llenado de bolsas de rafia con su posterior acarreo hasta el destino de eliminación dentro de la obra. Nota: cada caso particular deberá ser estudiado minuciosamente por el constructor especialista a cargo, dado que demoler es una actividad de riesgo y tales riesgos deben ser disminuidos al máximo. Incidencia de Materiales: Bolsas de Rafia (U): 3.778 Incidencia de Horas Hombre: Ayudante (Hs): 1.211 Medio Oficial (Hs): 0.387 Checklist de Herramental: Barbijo (U) Guantes de Descarne (U) Casco Amarillo (Personal Operativo) (U) Lentes Protectores (U) Pala Ancha (U) Maza 1Kg (U) Cinturón Portaherramientas (U) Maza de Demolición 7.5Kg (U) Cortahierro (U) Gracias por ser parte del equipo Consultobra | SI | SI
1 | TRABAJOS PREPARATORIOS | 1014 | Demolición a Maza+Retiro Mamp.Maciza20Rev | m2 | 533.33 | 691.33 | 18.12 | 651.92 | Análisis de Costos de la Construcción - www.consultobra.com Rubro: [1] - TRABAJOS PREPARATORIOS Ítem: [1014] - Demolición a Maza+Retiro Mamp.Maciza20Rev (m2) Descripción Personalizada: Tiene en cuenta a un medio oficial demoliendo a maza y cortafierro un metro cuadrado de mampostería de bloques de Hormigón Celular Curado en Autoclave de 17.5cm de espesor, revocada con fino en ambas caras. Una vez terminada la demolición, el paleo y llenado de bolsas de rafia con su posterior acarreo hasta el destino de eliminación dentro de la obra. Nota: cada caso particular deberá ser estudiado minuciosamente por el constructor especialista a cargo, dado que demoler es una actividad de riesgo y tales riesgos deben ser disminuidos al máximo. Incidencia de Materiales: Bolsas de Rafia (U): 5.334 Incidencia de Horas Hombre: Ayudante (Hs): 1.71 Medio Oficial (Hs): 0.656 Checklist de Herramental: Barbijo (U) Guantes de Descarne (U) Casco Amarillo (Personal Operativo) (U) Lentes Protectores (U) Pala Ancha (U) Maza 1Kg (U) Cinturón Portaherramientas (U) Maza de Demolición 7.5Kg (U) Cortahierro (U) Gracias por ser parte del equipo Consultobra | SI | SI
1 | TRABAJOS PREPARATORIOS | 1015 | Demolición a Maza+Retiro Mamp.Maciza30Rev | m2 | 688.89 | 1022.42 | 27.29 | 964.14 | Análisis de Costos de la Construcción - www.consultobra.com Rubro: [1] - TRABAJOS PREPARATORIOS Ítem: [1015] - Demolición a Maza+Retiro Mamp.Maciza30Rev (m2) Descripción Personalizada: Tiene en cuenta a un medio oficial demoliendo a maza y cortafierro un metro cuadrado de mampostería de bloques de Hormigón Celular Curado en Autoclave de 20cm de espesor, revocada con fino en ambas caras. Una vez terminada la demolición, el paleo y llenado de bolsas de rafia con su posterior acarreo hasta el destino de eliminación dentro de la obra. Nota: cada caso particular deberá ser estudiado minuciosamente por el constructor especialista a cargo, dado que demoler es una actividad de riesgo y tales riesgos deben ser disminuidos al máximo. Incidencia de Materiales: Bolsas de Rafia (U): 6.889 Incidencia de Horas Hombre: Ayudante (Hs): 2.208 Medio Oficial (Hs): 1.201 Checklist de Herramental: Barbijo (U) Guantes de Descarne (U) Casco Amarillo (Personal Operativo) (U) Lentes Protectores (U) Pala Ancha (U) Maza 1Kg (U) Cinturón Portaherramientas (U) Maza de Demolición 7.5Kg (U) Cortahierro (U) Gracias por ser parte del equipo Consultobra | SI | SI
1 | TRABAJOS PREPARATORIOS | 1016 | Demolición a Maza+Retiro Hormigón | m3 | 2222.22 | 6026.42 | 169.97 | 5682.92 | Análisis de Costos de la Construcción - www.consultobra.com Rubro: [1] - TRABAJOS PREPARATORIOS Ítem: [1016] - Demolición a Maza+Retiro Hormigón (m3) Descripción Personalizada: Tiene en cuenta a un medio oficial demoliendo a maza y cortafierro un metro cúbico de una masa genérica de hormigón armado. También tiene en cuenta el corte de las armaduras de acero con amoladora angular. Una vez terminada la demolición y la extracción de las barras, el paleo y llenado de bolsas de rafia y su posterior acarreo hasta el destino de eliminación dentro de la obra. Nota: cada caso particular deberá ser estudiado minuciosamente por el constructor especialista a cargo, dado que demoler es una actividad de riesgo y tales riesgos deben ser disminuidos al máximo. Incidencia de Materiales: Bolsas de Rafia (U): 22.223 Incidencia de Horas Hombre: Ayudante (Hs): 7.122 Medio Oficial (Hs): 11.323 Checklist de Herramental: Barbijo (U) Guantes de Descarne (U) Casco Amarillo (Personal Operativo) (U) Lentes Protectores (U) Pala Ancha (U) Maza 1Kg (U) Cinturón Portaherramientas (U) Maza de Demolición 7.5Kg (U) Cortahierro (U) Gracias por ser parte del equipo Consultobra | SI | SI
1 | TRABAJOS PREPARATORIOS | 1017 | Demolición a Maza+Retiro Hormigón Armado | m3 | 2222.22 | 6421.79 | 274.16 | 6055.74 | Análisis de Costos de la Construcción - www.consultobra.com Rubro: [1] - TRABAJOS PREPARATORIOS Ítem: [1017] - Demolición a Maza+Retiro Hormigón Armado (m3) Descripción Personalizada: Tiene en cuenta a un medio oficial demoliendo a maza y cortafierro un metro cúbico de una masa genérica de hormigón macizo. Una vez terminada la demolición, el paleo y llenado de bolsas de rafia y su posterior acarreo hasta el destino de eliminación dentro de la obra. Nota: cada caso particular deberá ser estudiado minuciosamente por el constructor especialista a cargo, dado que demoler es una actividad de riesgo y tales riesgos deben ser disminuidos al máximo. Incidencia de Materiales: Bolsas de Rafia (U): 22.223 Incidencia de Horas Hombre: Ayudante (Hs): 7.122 Medio Oficial (Hs): 11.323 Oficial (Hs): 1.268 Checklist de Herramental: Guantes de Descarne (U) Grasa y Lubricantes (L) Energía Eléctrica (KW) Barbijo (U) Repuesto y Reparaciones (Gl) Casco Amarillo (Personal Operativo) (U) Lentes Protectores (U) Pala Ancha (U) Amoladora Angular 800W 115mm (U) Cinturón Portaherramientas (U) Disco de Corte Metal 115mm (U) Maza 1Kg (U) Carretel Alargador C.Taller 3x2.5 20m (U) Maza de Demolición 7.5Kg (U) Cortahierro (U) Gracias por ser parte del equipo Consultobra | SI | SI
2 | MOVIMIENTOS DE TIERRA | 2001 | Excavación en Espacios Abiertos | m3 | 0 | 1598.39 | 40.37 | 1507.28 | Análisis de Costos de la Construcción - www.consultobra.com Rubro: [2] - MOVIMIENTOS DE TIERRA Ítem: [2001] - Excavación en Espacios Abiertos (m3) Descripción Personalizada: Incluye cava, perfilado y paleo de tierra hasta un punto desde donde va a ser retirada o utilizada para relleno. Este análisis está hecho sobre excavaciones de plateas y superficies amplias donde el obrero trabaja de forma cómoda, incluso piscinas. Habrá que ser criterioso a la hora de considerar este análisis dado que se tuvo en cuenta categoría de suelos 3 [NOA] (Aflojamiento a pico. Suelos de Mucha Cohesión. Tosca dura, margas y arcillas pegajosas); en algunos sectores de la región deben considerarse suelos más duros por tratarse de suelos con contenido árido. Cada caso particular debe ser estudiado por el constructor. Incidencia de Materiales: Incidencia de Horas Hombre: Medio Oficial (Hs): 4.366 Checklist de Herramental: Barbijo (U) Lentes Protectores (U) Casco Amarillo (Personal Operativo) (U) Guantes de Descarne (U) Pala de Punta (U) Pala Ancha (U) Pico (U) Gracias por ser parte del equipo Consultobra | SI | SI
2 | MOVIMIENTOS DE TIERRA | 2002 | Excavación en Espacios Reducidos | m3 | 0 | 1982 | 50.06 | 1869.03 | Análisis de Costos de la Construcción - www.consultobra.com Rubro: [2] - MOVIMIENTOS DE TIERRA Ítem: [2002] - Excavación en Espacios Reducidos (m3) Descripción Personalizada: Incluye cava, perfilado y paleo de tierra hasta un punto desde donde va a ser retirada o utilizada para relleno. Este análisis está hecho sobre excavaciones de bases, trincheras y pozos de profundidades que no superen los 2 metros y donde el obrero trabaje de forma incómoda. Para pozos de más de 2 metros (pozos absorbentes), este análisis no debe considerarse ya que existe una forma diferente de extracción de tierra. Habrá que ser criterioso a la hora de considerar este análisis dado que se tuvo en cuenta categoría de suelos 3 [NOA] (Aflojamiento a pico. Suelos de Mucha Cohesión. Tosca dura, margas y arcillas pegajosas); en algunos sectores de la región deben considerarse suelos más duros por tratarse de suelos con contenido árido. Cada caso particular debe ser estudiado por el constructor. Incidencia de Materiales: Incidencia de Horas Hombre: Medio Oficial (Hs): 5.414 Checklist de Herramental: Barbijo (U) Lentes Protectores (U) Casco Amarillo (Personal Operativo) (U) Guantes de Descarne (U) Pala de Punta (U) Pala Ancha (U) Pico (U) Gracias por ser parte del equipo Consultobra | SI | SI
2 | MOVIMIENTOS DE TIERRA | 2003 | Relleno y Compactación (relleno comprado) | m3 | 7475.01 | 2789.17 | 110.17 | 2630.19 | Análisis de Costos de la Construcción - www.consultobra.com Rubro: [2] - MOVIMIENTOS DE TIERRA Ítem: [2003] - Relleno y Compactación (relleno comprado) (m3) Descripción Personalizada: Considera el rellenado a pala con tierra de relleno comprada, la humectación del relleno con manguera y la posterior compactación con pisón manual, teniendo en cuenta el esponjamiento remanente. Considera el movimiento del material desde el punto de descarga del camión de áridos hasta el punto de utilización. Incidencia de Materiales: Agua (m3): 0.014 Tierra para Relleno (m3): 1.15 Incidencia de Horas Hombre: Ayudante (Hs): 1.937 Medio Oficial (Hs): 6.221 Checklist de Herramental: Barbijo (U) Guantes de Descarne (U) Casco Amarillo (Personal Operativo) (U) Lentes Protectores (U) Carretilla 90L (U) Carretel Enrollador de Manguera (U) Manguera de Riego x 30ml (U) Pala Ancha (U) Pisón Compactador Manual (U) Gracias por ser parte del equipo Consultobra | SI | SI
2 | MOVIMIENTOS DE TIERRA | 2004 | Relleno y Compactación (relleno de obra) | m3 | 0.01 | 2072.89 | 76.83 | 1954.74 | Análisis de Costos de la Construcción - www.consultobra.com Rubro: [2] - MOVIMIENTOS DE TIERRA Ítem: [2004] - Relleno y Compactación (relleno de obra) (m3) Descripción Personalizada: Considera el rellenado a pala con tierra de relleno existente en la obra, la humectación del relleno con manguera y la posterior compactación con pisón manual, teniendo en cuenta el esponjamiento remanente. Incidencia de Materiales: Agua (m3): 0.014 Incidencia de Horas Hombre: Ayudante (Hs): 0.965 Medio Oficial (Hs): 4.966 Checklist de Herramental: Barbijo (U) Guantes de Descarne (U) Casco Amarillo (Personal Operativo) (U) Lentes Protectores (U) Carretilla 90L (U) Carretel Enrollador de Manguera (U) Manguera de Riego x 30ml (U) Pala Ancha (U) Pisón Compactador Manual (U) Gracias por ser parte del equipo Consultobra | SI | SI
2 | MOVIMIENTOS DE TIERRA | 2005 | Retiro de Tierra Manual (Carretilla 90L) | m3 | 0 | 1751.96 | 63.41 | 1652.1 | Análisis de Costos de la Construcción - www.consultobra.com Rubro: [2] - MOVIMIENTOS DE TIERRA Ítem: [2005] - Retiro de Tierra Manual (Carretilla 90L) (m3) Descripción Personalizada: Considera el retiro de tierra en carretilla desde un punto de la obra hasta el lugar de extracción en camión. Tiene en cuenta también las herramientas y el personal necesario para realizar esta actividad de forma manual. Incidencia de Materiales: Incidencia de Horas Hombre: Ayudante (Hs): 0.91 Medio Oficial (Hs): 4.129 Checklist de Herramental: Barbijo (U) Guantes de Descarne (U) Casco Amarillo (Personal Operativo) (U) Lentes Protectores (U) Pala Ancha (U) Pala de Punta (U) Carretilla 90L (U) Pico (U) Gracias por ser parte del equipo Consultobra | SI | SI
3 | ESTRUCTURA RESISTENTE | 3001 | Base Aislada H°A° | m3 | 31219.01 | 13206.85 | 1124.63 | 12454.06 | Análisis de Costos de la Construcción - www.consultobra.com Rubro: [3] - ESTRUCTURA RESISTENTE Ítem: [3001] - Base Aislada H°A° (m3 Incidencia de Materiales: Barra ADN-420 8mm (Kg): 36 Alambre Negro Recoc.Atar Cal.16(1.63mm) (Kg): 0.986 Agua (m3): 0.188 Arena Gruesa (m3): 0.669 Piedra Partida (1-3) (m3): 0.921 Cemento Portland x 50Kg (Bolsa): 7.864 Incidencia de Horas Hombre: Ayudante (Hs): 6.271 Medio Oficial (Hs): 12.641 Oficial (Hs): 22.189 Checklist de Herramental: Tenaza de Armador (U) Balde Albañil 8L Metálico (U) Talocha 120cm x 13cm (U) Pala Ancha (U) Pico (U) Carretilla 90L (U) Energía Eléctrica (KW) Lentes Protectores (U) Casco Amarillo (Personal Operativo) (U) Repuesto y Reparaciones (Gl) Grasa y Lubricantes (L) Guantes de Descarne (U) Barbijo (U) Carretel Enrollador de Manguera (U) Tiza Marcador 100U (Caja) Manguera de Riego x 30ml (U) Mesa de Pino Seco (A=80 L=160 H=80) (U) Mezcladora 130L (U) Disco de Corte Metal 115mm (U) Cinturón Portaherramientas (U) Tambor 200L (U) Eslinga 20Tn (U) Ruleta 10m (U) Carretel Alargador C.Taller 3x2.5 20m (U) Separador Plástico para H°A° (2000U) (Bolsa) Vibrador Hormigón Monofásico 1.5HP (U) Amoladora Angular 800W 115mm (U) Gracias por ser parte del equipo Consultobra | SI | SI
3 | ESTRUCTURA RESISTENTE | 3002 | Cimiento Corrido H°C° 0.40m x 0.60m (E+C) | ml | 4573.63 | 1478.38 | 72.71 | 1394.11 | Análisis de Costos de la Construcción - www.consultobra.com Rubro: [3] - ESTRUCTURA RESISTENTE Ítem: [3002] - Cimiento Corrido H°C° 0.40m x 0.60m (E+C) (ml Incidencia de Materiales: Cemento Portland x 50Kg (Bolsa): 0.982 Agua (m3): 0.024 Piedra Partida (1-3) (m3): 0.147 Arena Gruesa (m3): 0.081 Piedra Bola (100-250) (m3): 0.155 Incidencia de Horas Hombre: Ayudante (Hs): 1.627 Medio Oficial (Hs): 2.3 Oficial (Hs): 0.664 Checklist de Herramental: Grasa y Lubricantes (L) Guantes de Descarne (U) Balde Albañil 8L Metálico (U) Energía Eléctrica (KW) Casco Amarillo (Personal Operativo) (U) Repuesto y Reparaciones (Gl) Barbijo (U) Lentes Protectores (U) Carretilla 90L (U) Tambor 200L (U) Carretel Alargador C.Taller 3x2.5 20m (U) Mezcladora 130L (U) Manguera de Riego x 30ml (U) Pala Ancha (U) Pico (U) Carretel Enrollador de Manguera (U) Pala de Punta (U) Gracias por ser parte del equipo Consultobra | SI | SI
3 | ESTRUCTURA RESISTENTE | 3003 | Cimiento Corrido H°C° 0.45m x 0.80m (E+C) | ml | 6860.44 | 2217.57 | 109.07 | 2091.17 | Análisis de Costos de la Construcción - www.consultobra.com Rubro: [3] - ESTRUCTURA RESISTENTE Ítem: [3003] - Cimiento Corrido H°C° 0.45m x 0.80m (E+C) (ml Incidencia de Materiales: Cemento Portland x 50Kg (Bolsa): 1.473 Agua (m3): 0.035 Piedra Partida (1-3) (m3): 0.221 Arena Gruesa (m3): 0.121 Piedra Bola (100-250) (m3): 0.233 Incidencia de Horas Hombre: Ayudante (Hs): 2.441 Medio Oficial (Hs): 3.449 Oficial (Hs): 0.995 Checklist de Herramental: Grasa y Lubricantes (L) Guantes de Descarne (U) Balde Albañil 8L Metálico (U) Energía Eléctrica (KW) Casco Amarillo (Personal Operativo) (U) Repuesto y Reparaciones (Gl) Barbijo (U) Lentes Protectores (U) Carretilla 90L (U) Tambor 200L (U) Carretel Alargador C.Taller 3x2.5 20m (U) Mezcladora 130L (U) Manguera de Riego x 30ml (U) Pala Ancha (U) Pico (U) Carretel Enrollador de Manguera (U) Pala de Punta (U) Gracias por ser parte del equipo Consultobra | SI | SI
3 | ESTRUCTURA RESISTENTE | 3004 | Cimiento Corrido H°C° 0.50m x 1.00m (E+C) | ml | 9528.39 | 3079.96 | 151.48 | 2904.4 | Análisis de Costos de la Construcción - www.consultobra.com Rubro: [3] - ESTRUCTURA RESISTENTE Ítem: [3004] - Cimiento Corrido H°C° 0.50m x 1.00m (E+C) (ml Incidencia de Materiales: Cemento Portland x 50Kg (Bolsa): 2.046 Agua (m3): 0.049 Piedra Partida (1-3) (m3): 0.307 Arena Gruesa (m3): 0.168 Piedra Bola (100-250) (m3): 0.323 Incidencia de Horas Hombre: Ayudante (Hs): 3.39 Medio Oficial (Hs): 4.79 Oficial (Hs): 1.382 Checklist de Herramental: Grasa y Lubricantes (L) Guantes de Descarne (U) Balde Albañil 8L Metálico (U) Energía Eléctrica (KW) Casco Amarillo (Personal Operativo) (U) Repuesto y Reparaciones (Gl) Barbijo (U) Lentes Protectores (U) Carretilla 90L (U) Tambor 200L (U) Carretel Alargador C.Taller 3x2.5 20m (U) Mezcladora 130L (U) Manguera de Riego x 30ml (U) Pala Ancha (U) Pico (U) Carretel Enrollador de Manguera (U) Pala de Punta (U) Gracias por ser parte del equipo Consultobra | SI | SI
3 | ESTRUCTURA RESISTENTE | 3005 | Cimiento Corrido H° Ciclópeo (E+C) | m3 | 27675.27 | 8010.22 | 444.93 | 7553.64 | Análisis de Costos de la Construcción - www.consultobra.com Rubro: [3] - ESTRUCTURA RESISTENTE Ítem: [3005] - Cimiento Corrido H° Ciclópeo (E+C) (m3) Descripción Personalizada: Incluye la excavación de trinchera en m3 (forma a definir) y llenado con hormigón ciclópeo H17 + Piedra Bola. Nota: como el replanteo depende de la cantidad de cambios de dirección y los metros a recorrer, se computará de forma lineal y se estudiará de forma aparte, en consecuencia, no se considera en este ítem. La toma de nivel para verificar profundidad tampoco se considera en este ítem. El retiro de tierra no es obligatorio siempre dado que en muchas obras queda en el sitio para servir como base para contrapiso, por lo tanto, el mismo tendrá que computarse por aparte. Nota: la sigla (E+C) significa en el nombre de este ítem, Excavación y Colada. Incidencia de Materiales: Cemento Portland x 50Kg (Bolsa): 6.819 Agua (m3): 0.162 Piedra Partida (1-3) (m3): 1.021 Arena Gruesa (m3): 0.557 Piedra Bola (100-250) (m3): 0.646 Incidencia de Horas Hombre: Ayudante (Hs): 7.757 Medio Oficial (Hs): 12.358 Oficial (Hs): 4.606 Checklist de Herramental: Grasa y Lubricantes (L) Guantes de Descarne (U) Balde Albañil 8L Metálico (U) Energía Eléctrica (KW) Casco Amarillo (Personal Operativo) (U) Repuesto y Reparaciones (Gl) Barbijo (U) Lentes Protectores (U) Carretilla 90L (U) Tambor 200L (U) Carretel Alargador C.Taller 3x2.5 20m (U) Mezcladora 130L (U) Manguera de Riego x 30ml (U) Pala Ancha (U) Pico (U) Carretel Enrollador de Manguera (U) Pala de Punta (U) Gracias por ser parte del equipo Consultobra | SI | SI
3 | ESTRUCTURA RESISTENTE | 3006 | Columna H°A° (1 cara encofrada) | m3 | 60535.08 | 35649.99 | 3738.14 | 33617.94 | Análisis de Costos de la Construcción - www.consultobra.com Rubro: [3] - ESTRUCTURA RESISTENTE Ítem: [3006] - Columna H°A° (1 cara encofrada) (m3 Incidencia de Materiales: Alambre Negro (Alambrón) Cal.9(3.66mm) (Kg): 0.311 Alambre Negro Recoc.Atar Cal.16(1.63mm) (Kg): 3.869 Agua (m3): 0.194 Clavo Punta Paris 2" 1/2 (Kg): 0.288 Líquido Desencofrante x 20L (Tacho): 0.002 Piedra Partida (1-3) (m3): 0.909 Arena Gruesa (m3): 0.662 Cemento Portland x 50Kg (Bolsa): 8.099 Barra ADN-420 10mm (Kg): 110.726 Barra ADN-420 6mm (Kg): 43.274 Incidencia de Horas Hombre: Medio Oficial (Hs): 19.825 Ayudante (Hs): 18.417 Oficial Especializado (Hs): 3.006 Oficial (Hs): 72.64 Checklist de Herramental: Pala Ancha (U) Carretel Enrollador de Manguera (U) Espátula de Acero (U) Carretilla 90L (U) Pico (U) Plomada (U) Cepillo Cerdas de Acero (U) Manguera Cristal Transparente (ml) Carretel Alargador C.Taller 3x2.5 20m (U) Ruleta 10m (U) Barbijo (U) Guantes de Descarne (U) Lentes Protectores (U) Repuesto y Reparaciones (Gl) Casco Amarillo (Personal Operativo) (U) Balde Albañil 8L Metálico (U) Tenaza de Armador (U) Pincel 2" (U) Grasa y Lubricantes (L) Energía Eléctrica (KW) Eslinga 20Tn (U) Disco de Corte Metal 115mm (U) Mezcladora 130L (U) Disco de Corte Madera 115mm (U) Lápiz de Obra 20cm (U) Cinturón Portaherramientas (U) Listón de Saligna (1" x 3") (ml) Alfajía de Saligna (1" x 2") (ml) Tabla de Saligna (1" x 8") (ml) Guinche Pluma 2000Kg (U) Tirante de Saligna (3" x 3") (ml) Separador Plástico para H°A° (2000U) (Bolsa) Tambor 200L (U) Vibrador Hormigón Monofásico 1.5HP (U) Martillo Galponero (Saca Clavos) (U) Amoladora Angular 800W 115mm (U) Tiza Marcador 100U (Caja) Tanza de Obra Rollo de 100m (U) Manguera de Riego x 30ml (U) Escuadra de Aluminio Carpintero (U) Mesa de Pino Seco (A=80 L=160 H=80) (U) Gracias por ser parte del equipo Consultobra | SI | SI
3 | ESTRUCTURA RESISTENTE | 3007 | Columna H°A° (2 caras encofradas) | m3 | 60922.56 | 38687.66 | 4182.21 | 36482.46 | Análisis de Costos de la Construcción - www.consultobra.com Rubro: [3] - ESTRUCTURA RESISTENTE Ítem: [3007] - Columna H°A° (2 caras encofradas) (m3 Incidencia de Materiales: Alambre Negro (Alambrón) Cal.9(3.66mm) (Kg): 0.621 Alambre Negro Recoc.Atar Cal.16(1.63mm) (Kg): 3.869 Agua (m3): 0.194 Clavo Punta Paris 2" 1/2 (Kg): 0.576 Líquido Desencofrante x 20L (Tacho): 0.004 Piedra Partida (1-3) (m3): 0.909 Arena Gruesa (m3): 0.662 Cemento Portland x 50Kg (Bolsa): 8.099 Barra ADN-420 10mm (Kg): 110.726 Barra ADN-420 6mm (Kg): 43.274 Incidencia de Horas Hombre: Medio Oficial (Hs): 21.726 Ayudante (Hs): 20.179 Oficial Especializado (Hs): 6.012 Oficial (Hs): 75.883 Checklist de Herramental: Pala Ancha (U) Carretel Enrollador de Manguera (U) Espátula de Acero (U) Carretilla 90L (U) Pico (U) Plomada (U) Cepillo Cerdas de Acero (U) Manguera Cristal Transparente (ml) Carretel Alargador C.Taller 3x2.5 20m (U) Ruleta 10m (U) Barbijo (U) Guantes de Descarne (U) Lentes Protectores (U) Repuesto y Reparaciones (Gl) Casco Amarillo (Personal Operativo) (U) Balde Albañil 8L Metálico (U) Tenaza de Armador (U) Pincel 2" (U) Grasa y Lubricantes (L) Energía Eléctrica (KW) Eslinga 20Tn (U) Disco de Corte Metal 115mm (U) Mezcladora 130L (U) Disco de Corte Madera 115mm (U) Lápiz de Obra 20cm (U) Cinturón Portaherramientas (U) Listón de Saligna (1" x 3") (ml) Alfajía de Saligna (1" x 2") (ml) Tabla de Saligna (1" x 8") (ml) Guinche Pluma 2000Kg (U) Tirante de Saligna (3" x 3") (ml) Separador Plástico para H°A° (2000U) (Bolsa) Tambor 200L (U) Vibrador Hormigón Monofásico 1.5HP (U) Martillo Galponero (Saca Clavos) (U) Amoladora Angular 800W 115mm (U) Tiza Marcador 100U (Caja) Tanza de Obra Rollo de 100m (U) Manguera de Riego x 30ml (U) Escuadra de Aluminio Carpintero (U) Mesa de Pino Seco (A=80 L=160 H=80) (U) Gracias por ser parte del equipo Consultobra | SI | SI
3 | ESTRUCTURA RESISTENTE | 3008 | Columna H°A° (3 caras encofradas) | m3 | 61310.03 | 41725.33 | 4626.28 | 39346.99 | Análisis de Costos de la Construcción - www.consultobra.com Rubro: [3] - ESTRUCTURA RESISTENTE Ítem: [3008] - Columna H°A° (3 caras encofradas) (m3 Incidencia de Materiales: Alambre Negro (Alambrón) Cal.9(3.66mm) (Kg): 0.931 Alambre Negro Recoc.Atar Cal.16(1.63mm) (Kg): 3.869 Agua (m3): 0.194 Clavo Punta Paris 2" 1/2 (Kg): 0.864 Líquido Desencofrante x 20L (Tacho): 0.006 Piedra Partida (1-3) (m3): 0.909 Arena Gruesa (m3): 0.662 Cemento Portland x 50Kg (Bolsa): 8.099 Barra ADN-420 10mm (Kg): 110.726 Barra ADN-420 6mm (Kg): 43.274 Incidencia de Horas Hombre: Medio Oficial (Hs): 23.627 Ayudante (Hs): 21.942 Oficial Especializado (Hs): 9.018 Oficial (Hs): 79.126 Checklist de Herramental: Pala Ancha (U) Carretel Enrollador de Manguera (U) Espátula de Acero (U) Carretilla 90L (U) Pico (U) Plomada (U) Cepillo Cerdas de Acero (U) Manguera Cristal Transparente (ml) Carretel Alargador C.Taller 3x2.5 20m (U) Ruleta 10m (U) Barbijo (U) Guantes de Descarne (U) Lentes Protectores (U) Repuesto y Reparaciones (Gl) Casco Amarillo (Personal Operativo) (U) Balde Albañil 8L Metálico (U) Tenaza de Armador (U) Pincel 2" (U) Grasa y Lubricantes (L) Energía Eléctrica (KW) Eslinga 20Tn (U) Disco de Corte Metal 115mm (U) Mezcladora 130L (U) Disco de Corte Madera 115mm (U) Lápiz de Obra 20cm (U) Cinturón Portaherramientas (U) Listón de Saligna (1" x 3") (ml) Alfajía de Saligna (1" x 2") (ml) Tabla de Saligna (1" x 8") (ml) Guinche Pluma 2000Kg (U) Tirante de Saligna (3" x 3") (ml) Separador Plástico para H°A° (2000U) (Bolsa) Tambor 200L (U) Vibrador Hormigón Monofásico 1.5HP (U) Martillo Galponero (Saca Clavos) (U) Amoladora Angular 800W 115mm (U) Tiza Marcador 100U (Caja) Tanza de Obra Rollo de 100m (U) Manguera de Riego x 30ml (U) Escuadra de Aluminio Carpintero (U) Mesa de Pino Seco (A=80 L=160 H=80) (U) Gracias por ser parte del equipo Consultobra | SI | SI
3 | ESTRUCTURA RESISTENTE | 3009 | Columna H°A° (4 caras encofradas) | m3 | 61697.51 | 43767.8 | 5019.52 | 41273.04 | Análisis de Costos de la Construcción - www.consultobra.com Rubro: [3] - ESTRUCTURA RESISTENTE Ítem: [3009] - Columna H°A° (4 caras encofradas) (m3 Incidencia de Materiales: Alambre Negro (Alambrón) Cal.9(3.66mm) (Kg): 1.241 Alambre Negro Recoc.Atar Cal.16(1.63mm) (Kg): 3.869 Agua (m3): 0.194 Clavo Punta Paris 2" 1/2 (Kg): 1.152 Líquido Desencofrante x 20L (Tacho): 0.008 Piedra Partida (1-3) (m3): 0.909 Arena Gruesa (m3): 0.662 Cemento Portland x 50Kg (Bolsa): 8.099 Barra ADN-420 10mm (Kg): 110.726 Barra ADN-420 6mm (Kg): 43.274 Incidencia de Horas Hombre: Medio Oficial (Hs): 23.728 Ayudante (Hs): 23.704 Oficial Especializado (Hs): 12.024 Oficial (Hs): 81.291 Checklist de Herramental: Pala Ancha (U) Carretel Enrollador de Manguera (U) Espátula de Acero (U) Carretilla 90L (U) Pico (U) Plomada (U) Cepillo Cerdas de Acero (U) Manguera Cristal Transparente (ml) Carretel Alargador C.Taller 3x2.5 20m (U) Ruleta 10m (U) Barbijo (U) Guantes de Descarne (U) Lentes Protectores (U) Repuesto y Reparaciones (Gl) Casco Amarillo (Personal Operativo) (U) Balde Albañil 8L Metálico (U) Tenaza de Armador (U) Pincel 2" (U) Grasa y Lubricantes (L) Energía Eléctrica (KW) Eslinga 20Tn (U) Disco de Corte Metal 115mm (U) Mezcladora 130L (U) Disco de Corte Madera 115mm (U) Lápiz de Obra 20cm (U) Cinturón Portaherramientas (U) Listón de Saligna (1" x 3") (ml) Alfajía de Saligna (1" x 2") (ml) Tabla de Saligna (1" x 8") (ml) Guinche Pluma 2000Kg (U) Tirante de Saligna (3" x 3") (ml) Separador Plástico para H°A° (2000U) (Bolsa) Tambor 200L (U) Vibrador Hormigón Monofásico 1.5HP (U) Martillo Galponero (Saca Clavos) (U) Amoladora Angular 800W 115mm (U) Tiza Marcador 100U (Caja) Tanza de Obra Rollo de 100m (U) Manguera de Riego x 30ml (U) Escuadra de Aluminio Carpintero (U) Mesa de Pino Seco (A=80 L=160 H=80) (U) Gracias por ser parte del equipo Consultobra | SI | SI
3 | ESTRUCTURA RESISTENTE | 3010 | Columna H°A°(Muros encof.perdido) | m3 | 60147.6 | 32612.31 | 3294.06 | 30753.41 | Análisis de Costos de la Construcción - www.consultobra.com Rubro: [3] - ESTRUCTURA RESISTENTE Ítem: [3010] - Columna H°A°(Muros encof.perdido) (m3 Incidencia de Materiales: Barra ADN-420 10mm (Kg): 110.726 Alambre Negro Recoc.Atar Cal.16(1.63mm) (Kg): 3.869 Agua (m3): 0.194 Barra ADN-420 6mm (Kg): 43.274 Arena Gruesa (m3): 0.662 Piedra Partida (1-3) (m3): 0.909 Cemento Portland x 50Kg (Bolsa): 8.099 Incidencia de Horas Hombre: Ayudante (Hs): 16.655 Medio Oficial (Hs): 17.925 Oficial (Hs): 69.398 Checklist de Herramental: Carretilla 90L (U) Tenaza de Armador (U) Balde Albañil 8L Metálico (U) Carretel Enrollador de Manguera (U) Pala Ancha (U) Pico (U) Energía Eléctrica (KW) Lentes Protectores (U) Casco Amarillo (Personal Operativo) (U) Repuesto y Reparaciones (Gl) Grasa y Lubricantes (L) Guantes de Descarne (U) Barbijo (U) Carretel Alargador C.Taller 3x2.5 20m (U) Cinturón Portaherramientas (U) Tiza Marcador 100U (Caja) Manguera de Riego x 30ml (U) Guinche Pluma 2000Kg (U) Mezcladora 130L (U) Disco de Corte Metal 115mm (U) Mesa de Pino Seco (A=80 L=160 H=80) (U) Amoladora Angular 800W 115mm (U) Eslinga 20Tn (U) Ruleta 10m (U) Tambor 200L (U) Separador Plástico para H°A° (2000U) (Bolsa) Vibrador Hormigón Monofásico 1.5HP (U) Gracias por ser parte del equipo Consultobra | SI | SI
3 | ESTRUCTURA RESISTENTE | 3011 | Enc.Vert.(20x20)H°A°(1 cara encof.) | m3 | 41448.31 | 23531.94 | 2441.64 | 22190.62 | Análisis de Costos de la Construcción - www.consultobra.com Rubro: [3] - ESTRUCTURA RESISTENTE Ítem: [3011] - Enc.Vert.(20x20)H°A°(1 cara encof.) (m3 Incidencia de Materiales: Alambre Negro (Alambrón) Cal.9(3.66mm) (Kg): 0.22 Alambre Negro Recoc.Atar Cal.16(1.63mm) (Kg): 2.224 Agua (m3): 0.194 Clavo Punta Paris 2" 1/2 (Kg): 0.132 Líquido Desencofrante x 20L (Tacho): 0.002 Piedra Partida (1-3) (m3): 0.909 Arena Gruesa (m3): 0.662 Cemento Portland x 50Kg (Bolsa): 8.099 Barra ADN-420 10mm (Kg): 52.972 Barra ADN-420 6mm (Kg): 23.028 Incidencia de Horas Hombre: Medio Oficial (Hs): 16.261 Ayudante (Hs): 10.846 Oficial Especializado (Hs): 1.549 Oficial (Hs): 45.735 Checklist de Herramental: Pala Ancha (U) Carretel Enrollador de Manguera (U) Espátula de Acero (U) Carretilla 90L (U) Pico (U) Plomada (U) Cepillo Cerdas de Acero (U) Manguera Cristal Transparente (ml) Carretel Alargador C.Taller 3x2.5 20m (U) Ruleta 10m (U) Barbijo (U) Guantes de Descarne (U) Lentes Protectores (U) Repuesto y Reparaciones (Gl) Casco Amarillo (Personal Operativo) (U) Balde Albañil 8L Metálico (U) Tenaza de Armador (U) Pincel 2" (U) Grasa y Lubricantes (L) Energía Eléctrica (KW) Disco de Corte Madera 115mm (U) Disco de Corte Metal 115mm (U) Cinturón Portaherramientas (U) Tanza de Obra Rollo de 100m (U) Lápiz de Obra 20cm (U) Tabla de Saligna (1" x 8") (ml) Alfajía de Saligna (1" x 2") (ml) Tirante de Saligna (3" x 3") (ml) Mezcladora 130L (U) Guinche Pluma 2000Kg (U) Vibrador Hormigón Monofásico 1.5HP (U) Separador Plástico para H°A° (2000U) (Bolsa) Amoladora Angular 800W 115mm (U) Eslinga 20Tn (U) Martillo Galponero (Saca Clavos) (U) Manguera de Riego x 30ml (U) Tiza Marcador 100U (Caja) Mesa de Pino Seco (A=80 L=160 H=80) (U) Tambor 200L (U) Escuadra de Aluminio Carpintero (U) Gracias por ser parte del equipo Consultobra | SI | SI
3 | ESTRUCTURA RESISTENTE | 3012 | Enc.Vert.(20x20)H°A°(2 cara encof.) | m3 | 41675.9 | 24721.79 | 2708.5 | 23312.65 | Análisis de Costos de la Construcción - www.consultobra.com Rubro: [3] - ESTRUCTURA RESISTENTE Ítem: [3012] - Enc.Vert.(20x20)H°A°(2 cara encof.) (m3 Incidencia de Materiales: Alambre Negro (Alambrón) Cal.9(3.66mm) (Kg): 0.439 Alambre Negro Recoc.Atar Cal.16(1.63mm) (Kg): 2.224 Agua (m3): 0.194 Clavo Punta Paris 2" 1/2 (Kg): 0.264 Líquido Desencofrante x 20L (Tacho): 0.003 Piedra Partida (1-3) (m3): 0.909 Arena Gruesa (m3): 0.662 Cemento Portland x 50Kg (Bolsa): 8.099 Barra ADN-420 10mm (Kg): 52.972 Barra ADN-420 6mm (Kg): 23.028 Incidencia de Horas Hombre: Medio Oficial (Hs): 17.165 Ayudante (Hs): 11.579 Oficial Especializado (Hs): 3.097 Oficial (Hs): 46.44 Checklist de Herramental: Pala Ancha (U) Carretel Enrollador de Manguera (U) Espátula de Acero (U) Carretilla 90L (U) Pico (U) Plomada (U) Cepillo Cerdas de Acero (U) Manguera Cristal Transparente (ml) Carretel Alargador C.Taller 3x2.5 20m (U) Ruleta 10m (U) Barbijo (U) Guantes de Descarne (U) Lentes Protectores (U) Repuesto y Reparaciones (Gl) Casco Amarillo (Personal Operativo) (U) Balde Albañil 8L Metálico (U) Tenaza de Armador (U) Pincel 2" (U) Grasa y Lubricantes (L) Energía Eléctrica (KW) Disco de Corte Madera 115mm (U) Disco de Corte Metal 115mm (U) Cinturón Portaherramientas (U) Tanza de Obra Rollo de 100m (U) Lápiz de Obra 20cm (U) Tabla de Saligna (1" x 8") (ml) Alfajía de Saligna (1" x 2") (ml) Tirante de Saligna (3" x 3") (ml) Mezcladora 130L (U) Guinche Pluma 2000Kg (U) Vibrador Hormigón Monofásico 1.5HP (U) Separador Plástico para H°A° (2000U) (Bolsa) Amoladora Angular 800W 115mm (U) Eslinga 20Tn (U) Martillo Galponero (Saca Clavos) (U) Manguera de Riego x 30ml (U) Tiza Marcador 100U (Caja) Mesa de Pino Seco (A=80 L=160 H=80) (U) Tambor 200L (U) Escuadra de Aluminio Carpintero (U) Gracias por ser parte del equipo Consultobra | SI | SI
3 | ESTRUCTURA RESISTENTE | 3013 | Enc.Vert.(20x20)H°A°(3 cara encof.) | m3 | 41903.49 | 25911.64 | 2975.37 | 24434.68 | Análisis de Costos de la Construcción - www.consultobra.com Rubro: [3] - ESTRUCTURA RESISTENTE Ítem: [3013] - Enc.Vert.(20x20)H°A°(3 cara encof.) (m3 Incidencia de Materiales: Alambre Negro (Alambrón) Cal.9(3.66mm) (Kg): 0.658 Alambre Negro Recoc.Atar Cal.16(1.63mm) (Kg): 2.224 Agua (m3): 0.194 Clavo Punta Paris 2" 1/2 (Kg): 0.396 Líquido Desencofrante x 20L (Tacho): 0.004 Piedra Partida (1-3) (m3): 0.909 Arena Gruesa (m3): 0.662 Cemento Portland x 50Kg (Bolsa): 8.099 Barra ADN-420 10mm (Kg): 52.972 Barra ADN-420 6mm (Kg): 23.028 Incidencia de Horas Hombre: Medio Oficial (Hs): 18.068 Ayudante (Hs): 12.312 Oficial Especializado (Hs): 4.645 Oficial (Hs): 47.146 Checklist de Herramental: Pala Ancha (U) Carretel Enrollador de Manguera (U) Espátula de Acero (U) Carretilla 90L (U) Pico (U) Plomada (U) Cepillo Cerdas de Acero (U) Manguera Cristal Transparente (ml) Carretel Alargador C.Taller 3x2.5 20m (U) Ruleta 10m (U) Barbijo (U) Guantes de Descarne (U) Lentes Protectores (U) Repuesto y Reparaciones (Gl) Casco Amarillo (Personal Operativo) (U) Balde Albañil 8L Metálico (U) Tenaza de Armador (U) Pincel 2" (U) Grasa y Lubricantes (L) Energía Eléctrica (KW) Disco de Corte Madera 115mm (U) Disco de Corte Metal 115mm (U) Cinturón Portaherramientas (U) Tanza de Obra Rollo de 100m (U) Lápiz de Obra 20cm (U) Tabla de Saligna (1" x 8") (ml) Alfajía de Saligna (1" x 2") (ml) Tirante de Saligna (3" x 3") (ml) Mezcladora 130L (U) Guinche Pluma 2000Kg (U) Vibrador Hormigón Monofásico 1.5HP (U) Separador Plástico para H°A° (2000U) (Bolsa) Amoladora Angular 800W 115mm (U) Eslinga 20Tn (U) Martillo Galponero (Saca Clavos) (U) Manguera de Riego x 30ml (U) Tiza Marcador 100U (Caja) Mesa de Pino Seco (A=80 L=160 H=80) (U) Tambor 200L (U) Escuadra de Aluminio Carpintero (U) Gracias por ser parte del equipo Consultobra | SI | SI
3 | ESTRUCTURA RESISTENTE | 3014 | Enc.Vert.(20x20)H°A°(Muros encof.perd.) | m3 | 41220.72 | 22342.09 | 2174.77 | 21068.59 | Análisis de Costos de la Construcción - www.consultobra.com Rubro: [3] - ESTRUCTURA RESISTENTE Ítem: [3014] - Enc.Vert.(20x20)H°A°(Muros encof.perd.) (m3 Incidencia de Materiales: Barra ADN-420 10mm (Kg): 52.972 Alambre Negro Recoc.Atar Cal.16(1.63mm) (Kg): 2.224 Agua (m3): 0.194 Barra ADN-420 6mm (Kg): 23.028 Arena Gruesa (m3): 0.662 Piedra Partida (1-3) (m3): 0.909 Cemento Portland x 50Kg (Bolsa): 8.099 Incidencia de Horas Hombre: Ayudante (Hs): 10.112 Medio Oficial (Hs): 15.358 Oficial (Hs): 45.029 Checklist de Herramental: Carretilla 90L (U) Tenaza de Armador (U) Balde Albañil 8L Metálico (U) Carretel Enrollador de Manguera (U) Pala Ancha (U) Pico (U) Energía Eléctrica (KW) Lentes Protectores (U) Casco Amarillo (Personal Operativo) (U) Repuesto y Reparaciones (Gl) Grasa y Lubricantes (L) Guantes de Descarne (U) Barbijo (U) Carretel Alargador C.Taller 3x2.5 20m (U) Cinturón Portaherramientas (U) Tiza Marcador 100U (Caja) Manguera de Riego x 30ml (U) Guinche Pluma 2000Kg (U) Mezcladora 130L (U) Disco de Corte Metal 115mm (U) Mesa de Pino Seco (A=80 L=160 H=80) (U) Amoladora Angular 800W 115mm (U) Eslinga 20Tn (U) Ruleta 10m (U) Tambor 200L (U) Separador Plástico para H°A° (2000U) (Bolsa) Vibrador Hormigón Monofásico 1.5HP (U) Gracias por ser parte del equipo Consultobra | SI | SI
3 | ESTRUCTURA RESISTENTE | 3015 | Encad.Horiz. H°A°(20x20)(Enterrado) | m3 | 42229.02 | 22352.29 | 2168.24 | 21078.21 | Análisis de Costos de la Construcción - www.consultobra.com Rubro: [3] - ESTRUCTURA RESISTENTE Ítem: [3015] - Encad.Horiz. H°A°(20x20)(Enterrado) (m3 Incidencia de Materiales: Barra ADN-420 10mm (Kg): 52.972 Alambre Negro Recoc.Atar Cal.16(1.63mm) (Kg): 2.224 Agua (m3): 0.197 Barra ADN-420 6mm (Kg): 23.028 Arena Gruesa (m3): 0.701 Piedra Partida (1-3) (m3): 0.964 Cemento Portland x 50Kg (Bolsa): 8.249 Incidencia de Horas Hombre: Ayudante (Hs): 9.356 Medio Oficial (Hs): 15.735 Oficial (Hs): 45.26 Checklist de Herramental: Carretilla 90L (U) Tenaza de Armador (U) Balde Albañil 8L Metálico (U) Carretel Enrollador de Manguera (U) Pala Ancha (U) Pico (U) Energía Eléctrica (KW) Lentes Protectores (U) Casco Amarillo (Personal Operativo) (U) Repuesto y Reparaciones (Gl) Grasa y Lubricantes (L) Guantes de Descarne (U) Barbijo (U) Tiza Marcador 100U (Caja) Manguera de Riego x 30ml (U) Mesa de Pino Seco (A=80 L=160 H=80) (U) Mezcladora 130L (U) Disco de Corte Metal 115mm (U) Cinturón Portaherramientas (U) Tambor 200L (U) Eslinga 20Tn (U) Ruleta 10m (U) Carretel Alargador C.Taller 3x2.5 20m (U) Separador Plástico para H°A° (2000U) (Bolsa) Vibrador Hormigón Monofásico 1.5HP (U) Amoladora Angular 800W 115mm (U) Gracias por ser parte del equipo Consultobra | SI | SI
3 | ESTRUCTURA RESISTENTE | 3016 | Encad.Horiz.H°A°(20x20)(Encof.Lateral) | m3 | 44025.04 | 42027.91 | 4151 | 39632.32 | Análisis de Costos de la Construcción - www.consultobra.com Rubro: [3] - ESTRUCTURA RESISTENTE Ítem: [3016] - Encad.Horiz.H°A°(20x20)(Encof.Lateral) (m3 Incidencia de Materiales: Alambre Negro (Alambrón) Cal.9(3.66mm) (Kg): 2.074 Alambre Negro Recoc.Atar Cal.16(1.63mm) (Kg): 2.224 Agua (m3): 0.194 Clavo Punta Paris 2" 1/2 (Kg): 2.184 Líquido Desencofrante x 20L (Tacho): 0.017 Piedra Partida (1-3) (m3): 0.909 Arena Gruesa (m3): 0.662 Cemento Portland x 50Kg (Bolsa): 8.099 Barra ADN-420 10mm (Kg): 52.972 Barra ADN-420 6mm (Kg): 23.028 Incidencia de Horas Hombre: Medio Oficial (Hs): 24.893 Ayudante (Hs): 19.363 Oficial Especializado (Hs): 23.777 Oficial (Hs): 67.187 Checklist de Herramental: Espátula de Acero (U) Pala Ancha (U) Carretilla 90L (U) Pico (U) Carretel Enrollador de Manguera (U) Manguera Cristal Transparente (ml) Plomada (U) Carretel Alargador C.Taller 3x2.5 20m (U) Ruleta 10m (U) Tenaza de Armador (U) Lentes Protectores (U) Barbijo (U) Repuesto y Reparaciones (Gl) Casco Amarillo (Personal Operativo) (U) Guantes de Descarne (U) Pincel 2" (U) Balde Albañil 8L Metálico (U) Grasa y Lubricantes (L) Energía Eléctrica (KW) Cepillo Cerdas de Acero (U) Cinturón Portaherramientas (U) Disco de Corte Madera 115mm (U) Tanza de Obra Rollo de 100m (U) Lápiz de Obra 20cm (U) Disco de Corte Metal 115mm (U) Tabla de Saligna (1" x 8") (ml) Alfajía de Saligna (1" x 2") (ml) Mezcladora 130L (U) Guinche Pluma 2000Kg (U) Tiza Marcador 100U (Caja) Amoladora Angular 800W 115mm (U) Vibrador Hormigón Monofásico 1.5HP (U) Eslinga 20Tn (U) Martillo Galponero (Saca Clavos) (U) Separador Plástico para H°A° (2000U) (Bolsa) Mesa de Pino Seco (A=80 L=160 H=80) (U) Manguera de Riego x 30ml (U) Tambor 200L (U) Escuadra de Aluminio Carpintero (U) Gracias por ser parte del equipo Consultobra | SI | SI
3 | ESTRUCTURA RESISTENTE | 3017 | Losa Maciza H°A°(simple altura) | m3 | 32795.74 | 32947.77 | 6533.3 | 31069.75 | Análisis de Costos de la Construcción - www.consultobra.com Rubro: [3] - ESTRUCTURA RESISTENTE Ítem: [3017] - Losa Maciza H°A°(simple altura) (m3 Incidencia de Materiales: Alambre Negro (Alambrón) Cal.9(3.66mm) (Kg): 1.354 Alambre Negro Recoc.Atar Cal.16(1.63mm) (Kg): 0.138 Agua (m3): 0.185 Clavo Punta Paris 2" 1/2 (Kg): 3.622 Líquido Desencofrante x 20L (Tacho): 0.008 Piedra Partida (1-3) (m3): 0.866 Arena Gruesa (m3): 0.63 Cemento Portland x 50Kg (Bolsa): 7.714 Barra ADN-420 10mm (Kg): 25.38 Barra ADN-420 6mm (Kg): 10.62 Incidencia de Horas Hombre: Medio Oficial (Hs): 28.029 Ayudante (Hs): 23.657 Oficial Especializado (Hs): 28.66 Oficial (Hs): 26.264 Checklist de Herramental: Espátula de Acero (U) Pala Ancha (U) Carretilla 90L (U) Pico (U) Carretel Enrollador de Manguera (U) Manguera Cristal Transparente (ml) Plomada (U) Carretel Alargador C.Taller 3x2.5 20m (U) Ruleta 10m (U) Tenaza de Armador (U) Lentes Protectores (U) Barbijo (U) Repuesto y Reparaciones (Gl) Casco Amarillo (Personal Operativo) (U) Guantes de Descarne (U) Pincel 2" (U) Balde Albañil 8L Metálico (U) Grasa y Lubricantes (L) Energía Eléctrica (KW) Cepillo Cerdas de Acero (U) Cinturón Portaherramientas (U) Disco de Corte Madera 115mm (U) Tanza de Obra Rollo de 100m (U) Lápiz de Obra 20cm (U) Disco de Corte Metal 115mm (U) Tabla de Saligna (1" x 8") (ml) Listón de Saligna (1" x 3") (ml) Mezcladora 130L (U) Tirante de Saligna (3" x 3") (ml) Tiza Marcador 100U (Caja) Amoladora Angular 800W 115mm (U) Vibrador Hormigón Monofásico 1.5HP (U) Eslinga 20Tn (U) Martillo Galponero (Saca Clavos) (U) Separador Plástico para H°A° (2000U) (Bolsa) Mesa de Pino Seco (A=80 L=160 H=80) (U) Manguera de Riego x 30ml (U) Tambor 200L (U) Escuadra de Aluminio Carpintero (U) Gracias por ser parte del equipo Consultobra | SI | SI
3 | ESTRUCTURA RESISTENTE | 3018 | Losa Maciza H°A°(doble altura) | m3 | 35419.82 | 50419.92 | 10047.11 | 47545.98 | Análisis de Costos de la Construcción - www.consultobra.com Rubro: [3] - ESTRUCTURA RESISTENTE Ítem: [3018] - Losa Maciza H°A°(doble altura) (m3 Incidencia de Materiales: Alambre Negro (Alambrón) Cal.9(3.66mm) (Kg): 2.708 Alambre Negro Recoc.Atar Cal.16(1.63mm) (Kg): 0.138 Agua (m3): 0.185 Clavo Punta Paris 2" 1/2 (Kg): 6.642 Líquido Desencofrante x 20L (Tacho): 0.008 Piedra Partida (1-3) (m3): 0.866 Arena Gruesa (m3): 0.63 Cemento Portland x 50Kg (Bolsa): 7.714 Barra ADN-420 10mm (Kg): 25.38 Barra ADN-420 6mm (Kg): 10.62 Incidencia de Horas Hombre: Medio Oficial (Hs): 40.256 Ayudante (Hs): 34.246 Oficial Especializado (Hs): 50.814 Oficial (Hs): 38.528 Checklist de Herramental: Espátula de Acero (U) Pala Ancha (U) Carretilla 90L (U) Pico (U) Carretel Enrollador de Manguera (U) Manguera Cristal Transparente (ml) Plomada (U) Carretel Alargador C.Taller 3x2.5 20m (U) Ruleta 10m (U) Tenaza de Armador (U) Lentes Protectores (U) Barbijo (U) Repuesto y Reparaciones (Gl) Casco Amarillo (Personal Operativo) (U) Guantes de Descarne (U) Pincel 2" (U) Balde Albañil 8L Metálico (U) Grasa y Lubricantes (L) Energía Eléctrica (KW) Cepillo Cerdas de Acero (U) Cinturón Portaherramientas (U) Disco de Corte Madera 115mm (U) Tanza de Obra Rollo de 100m (U) Lápiz de Obra 20cm (U) Disco de Corte Metal 115mm (U) Tabla de Saligna (1" x 8") (ml) Listón de Saligna (1" x 3") (ml) Mezcladora 130L (U) Tirante de Saligna (3" x 3") (ml) Tiza Marcador 100U (Caja) Amoladora Angular 800W 115mm (U) Vibrador Hormigón Monofásico 1.5HP (U) Eslinga 20Tn (U) Martillo Galponero (Saca Clavos) (U) Separador Plástico para H°A° (2000U) (Bolsa) Mesa de Pino Seco (A=80 L=160 H=80) (U) Manguera de Riego x 30ml (U) Tambor 200L (U) Escuadra de Aluminio Carpintero (U) Gracias por ser parte del equipo Consultobra | SI | SI
3 | ESTRUCTURA RESISTENTE | 3019 | Viga H°A°(Aérea simple altura) | m3 | 51376.98 | 94328.49 | 13724.26 | 88951.76 | Análisis de Costos de la Construcción - www.consultobra.com Rubro: [3] - ESTRUCTURA RESISTENTE Ítem: [3019] - Viga H°A°(Aérea simple altura) (m3 Incidencia de Materiales: Alambre Negro (Alambrón) Cal.9(3.66mm) (Kg): 3.981 Alambre Negro Recoc.Atar Cal.16(1.63mm) (Kg): 2.202 Agua (m3): 0.194 Clavo Punta Paris 2" 1/2 (Kg): 8.192 Líquido Desencofrante x 20L (Tacho): 0.023 Piedra Partida (1-3) (m3): 0.909 Arena Gruesa (m3): 0.662 Cemento Portland x 50Kg (Bolsa): 8.099 Barra ADN-420 10mm (Kg): 61.335 Barra ADN-420 6mm (Kg): 25.665 Incidencia de Horas Hombre: Medio Oficial (Hs): 54.446 Ayudante (Hs): 51.496 Oficial Especializado (Hs): 85.066 Oficial (Hs): 116.43 Checklist de Herramental: Pala Ancha (U) Carretel Enrollador de Manguera (U) Espátula de Acero (U) Carretilla 90L (U) Pico (U) Plomada (U) Cepillo Cerdas de Acero (U) Manguera Cristal Transparente (ml) Carretel Alargador C.Taller 3x2.5 20m (U) Ruleta 10m (U) Barbijo (U) Guantes de Descarne (U) Lentes Protectores (U) Repuesto y Reparaciones (Gl) Casco Amarillo (Personal Operativo) (U) Balde Albañil 8L Metálico (U) Tenaza de Armador (U) Pincel 2" (U) Grasa y Lubricantes (L) Energía Eléctrica (KW) Eslinga 20Tn (U) Disco de Corte Metal 115mm (U) Mezcladora 130L (U) Disco de Corte Madera 115mm (U) Lápiz de Obra 20cm (U) Cinturón Portaherramientas (U) Listón de Saligna (2" x 2") (ml) Listón de Saligna (1" x 3") (ml) Tabla de Saligna (1" x 8") (ml) Guinche Pluma 2000Kg (U) Tirante de Saligna (3" x 3") (ml) Separador Plástico para H°A° (2000U) (Bolsa) Tambor 200L (U) Vibrador Hormigón Monofásico 1.5HP (U) Martillo Galponero (Saca Clavos) (U) Amoladora Angular 800W 115mm (U) Tiza Marcador 100U (Caja) Tanza de Obra Rollo de 100m (U) Manguera de Riego x 30ml (U) Escuadra de Aluminio Carpintero (U) Mesa de Pino Seco (A=80 L=160 H=80) (U) Gracias por ser parte del equipo Consultobra | SI | SI
3 | ESTRUCTURA RESISTENTE | 3020 | Viga H°A°(Aérea doble altura) | m3 | 53063.35 | 112362.56 | 17226.44 | 105957.9 | Análisis de Costos de la Construcción - www.consultobra.com Rubro: [3] - ESTRUCTURA RESISTENTE Ítem: [3020] - Viga H°A°(Aérea doble altura) (m3 Incidencia de Materiales: Alambre Negro (Alambrón) Cal.9(3.66mm) (Kg): 5.671 Alambre Negro Recoc.Atar Cal.16(1.63mm) (Kg): 2.202 Agua (m3): 0.194 Clavo Punta Paris 2" 1/2 (Kg): 9.313 Líquido Desencofrante x 20L (Tacho): 0.023 Piedra Partida (1-3) (m3): 0.909 Arena Gruesa (m3): 0.662 Cemento Portland x 50Kg (Bolsa): 8.099 Barra ADN-420 10mm (Kg): 61.335 Barra ADN-420 6mm (Kg): 25.665 Incidencia de Horas Hombre: Medio Oficial (Hs): 69.69 Ayudante (Hs): 65.134 Oficial Especializado (Hs): 101.275 Oficial (Hs): 129.857 Checklist de Herramental: Pala Ancha (U) Carretel Enrollador de Manguera (U) Espátula de Acero (U) Carretilla 90L (U) Pico (U) Plomada (U) Cepillo Cerdas de Acero (U) Manguera Cristal Transparente (ml) Carretel Alargador C.Taller 3x2.5 20m (U) Ruleta 10m (U) Barbijo (U) Guantes de Descarne (U) Lentes Protectores (U) Repuesto y Reparaciones (Gl) Casco Amarillo (Personal Operativo) (U) Balde Albañil 8L Metálico (U) Tenaza de Armador (U) Pincel 2" (U) Grasa y Lubricantes (L) Energía Eléctrica (KW) Eslinga 20Tn (U) Disco de Corte Metal 115mm (U) Mezcladora 130L (U) Disco de Corte Madera 115mm (U) Lápiz de Obra 20cm (U) Cinturón Portaherramientas (U) Listón de Saligna (2" x 2") (ml) Listón de Saligna (1" x 3") (ml) Tabla de Saligna (1" x 8") (ml) Guinche Pluma 2000Kg (U) Tirante de Saligna (3" x 3") (ml) Separador Plástico para H°A° (2000U) (Bolsa) Tambor 200L (U) Vibrador Hormigón Monofásico 1.5HP (U) Martillo Galponero (Saca Clavos) (U) Amoladora Angular 800W 115mm (U) Tiza Marcador 100U (Caja) Tanza de Obra Rollo de 100m (U) Manguera de Riego x 30ml (U) Escuadra de Aluminio Carpintero (U) Mesa de Pino Seco (A=80 L=160 H=80) (U) Gracias por ser parte del equipo Consultobra | SI | SI
3 | ESTRUCTURA RESISTENTE | 3021 | Viga H°A°(Sobre muro - Encof.Lateral) | m3 | 46982.17 | 57731.31 | 6110.52 | 54440.63 | Análisis de Costos de la Construcción - www.consultobra.com Rubro: [3] - ESTRUCTURA RESISTENTE Ítem: [3021] - Viga H°A°(Sobre muro - Encof.Lateral) (m3 Incidencia de Materiales: Alambre Negro (Alambrón) Cal.9(3.66mm) (Kg): 1.704 Alambre Negro Recoc.Atar Cal.16(1.63mm) (Kg): 2.202 Agua (m3): 0.194 Clavo Punta Paris 2" 1/2 (Kg): 3.288 Líquido Desencofrante x 20L (Tacho): 0.017 Piedra Partida (1-3) (m3): 0.909 Arena Gruesa (m3): 0.662 Cemento Portland x 50Kg (Bolsa): 8.099 Barra ADN-420 10mm (Kg): 61.335 Barra ADN-420 6mm (Kg): 25.665 Incidencia de Horas Hombre: Medio Oficial (Hs): 32.666 Ayudante (Hs): 29.683 Oficial Especializado (Hs): 38.73 Oficial (Hs): 85.873 Checklist de Herramental: Espátula de Acero (U) Pala Ancha (U) Carretilla 90L (U) Pico (U) Carretel Enrollador de Manguera (U) Manguera Cristal Transparente (ml) Plomada (U) Carretel Alargador C.Taller 3x2.5 20m (U) Ruleta 10m (U) Tenaza de Armador (U) Lentes Protectores (U) Barbijo (U) Repuesto y Reparaciones (Gl) Casco Amarillo (Personal Operativo) (U) Guantes de Descarne (U) Pincel 2" (U) Balde Albañil 8L Metálico (U) Grasa y Lubricantes (L) Energía Eléctrica (KW) Cepillo Cerdas de Acero (U) Cinturón Portaherramientas (U) Disco de Corte Madera 115mm (U) Tanza de Obra Rollo de 100m (U) Lápiz de Obra 20cm (U) Disco de Corte Metal 115mm (U) Tabla de Saligna (1" x 8") (ml) Listón de Saligna (1" x 3") (ml) Mezcladora 130L (U) Guinche Pluma 2000Kg (U) Tiza Marcador 100U (Caja) Amoladora Angular 800W 115mm (U) Vibrador Hormigón Monofásico 1.5HP (U) Eslinga 20Tn (U) Martillo Galponero (Saca Clavos) (U) Separador Plástico para H°A° (2000U) (Bolsa) Mesa de Pino Seco (A=80 L=160 H=80) (U) Manguera de Riego x 30ml (U) Tambor 200L (U) Escuadra de Aluminio Carpintero (U) Gracias por ser parte del equipo Consultobra | SI | SI
3 | ESTRUCTURA RESISTENTE | 3022 | Viga H°A°(Enterrada) | m3 | 44745.58 | 20154.64 | 1868.03 | 19005.82 | Análisis de Costos de la Construcción - www.consultobra.com Rubro: [3] - ESTRUCTURA RESISTENTE Ítem: [3022] - Viga H°A°(Enterrada) (m3 Incidencia de Materiales: Barra ADN-420 10mm (Kg): 61.335 Alambre Negro Recoc.Atar Cal.16(1.63mm) (Kg): 2.202 Agua (m3): 0.197 Barra ADN-420 6mm (Kg): 25.665 Arena Gruesa (m3): 0.701 Piedra Partida (1-3) (m3): 0.964 Cemento Portland x 50Kg (Bolsa): 8.249 Incidencia de Horas Hombre: Ayudante (Hs): 10.152 Medio Oficial (Hs): 13.383 Oficial (Hs): 40.303 Checklist de Herramental: Carretilla 90L (U) Tenaza de Armador (U) Balde Albañil 8L Metálico (U) Carretel Enrollador de Manguera (U) Pala Ancha (U) Pico (U) Energía Eléctrica (KW) Lentes Protectores (U) Casco Amarillo (Personal Operativo) (U) Repuesto y Reparaciones (Gl) Grasa y Lubricantes (L) Guantes de Descarne (U) Barbijo (U) Tiza Marcador 100U (Caja) Manguera de Riego x 30ml (U) Mesa de Pino Seco (A=80 L=160 H=80) (U) Mezcladora 130L (U) Disco de Corte Metal 115mm (U) Cinturón Portaherramientas (U) Tambor 200L (U) Eslinga 20Tn (U) Ruleta 10m (U) Carretel Alargador C.Taller 3x2.5 20m (U) Separador Plástico para H°A° (2000U) (Bolsa) Vibrador Hormigón Monofásico 1.5HP (U) Amoladora Angular 800W 115mm (U) Gracias por ser parte del equipo Consultobra | SI | SI
4 | MUROS Y TABIQUES | 4001 | Mamp. HCCA 7.5x25x50 Masa Adhesiva | m2 | 2647.45 | 415.82 | 15.16 | 392.12 | Análisis de Costos de la Construcción - www.consultobra.com Rubro: [4] - MUROS Y TABIQUES Ítem: [4001] - Mamp. HCCA 7.5x25x50 Masa Adhesiva (m2 Incidencia de Materiales: Ladrillo HCCA 7.5x25x50 (U): 7.844 Masa adhesiva para mampostería x 3Kg (Bolsa): 0.546 Incidencia de Horas Hombre: Ayudante (Hs): 0.299 Medio Oficial (Hs): 0.688 Oficial (Hs): 0.274 Checklist de Herramental: Barbijo (U) Lentes Protectores (U) Casco Amarillo (Personal Operativo) (U) Pala Ancha (U) Carretilla 90L (U) Guantes de Descarne (U) Gracias por ser parte del equipo Consultobra | SI | SI
4 | MUROS Y TABIQUES | 4002 | Mamp. HCCA 10x25x50 Masa Adhesiva | m2 | 2843.53 | 415.82 | 15.16 | 392.12 | Análisis de Costos de la Construcción - www.consultobra.com Rubro: [4] - MUROS Y TABIQUES Ítem: [4002] - Mamp. HCCA 10x25x50 Masa Adhesiva (m2 Incidencia de Materiales: Ladrillo HCCA 10x25x50 (U): 7.844 Masa adhesiva para mampostería x 3Kg (Bolsa): 0.546 Incidencia de Horas Hombre: Ayudante (Hs): 0.299 Medio Oficial (Hs): 0.688 Oficial (Hs): 0.274 Checklist de Herramental: Barbijo (U) Lentes Protectores (U) Casco Amarillo (Personal Operativo) (U) Pala Ancha (U) Carretilla 90L (U) Guantes de Descarne (U) Gracias por ser parte del equipo Consultobra | SI | SI
4 | MUROS Y TABIQUES | 4003 | Mamp. HCCA 12.5x25x50 Masa Adhesiva | m2 | 3274.9 | 415.82 | 15.16 | 392.12 | Análisis de Costos de la Construcción - www.consultobra.com Rubro: [4] - MUROS Y TABIQUES Ítem: [4003] - Mamp. HCCA 12.5x25x50 Masa Adhesiva (m2 Incidencia de Materiales: Ladrillo HCCA 12.5x25x50 (U): 7.844 Masa adhesiva para mampostería x 3Kg (Bolsa): 0.546 Incidencia de Horas Hombre: Ayudante (Hs): 0.299 Medio Oficial (Hs): 0.688 Oficial (Hs): 0.274 Checklist de Herramental: Barbijo (U) Lentes Protectores (U) Casco Amarillo (Personal Operativo) (U) Pala Ancha (U) Carretilla 90L (U) Guantes de Descarne (U) Gracias por ser parte del equipo Consultobra | SI | SI
4 | MUROS Y TABIQUES | 4004 | Mamp. HCCA 15x25x50 Masa Adhesiva | m2 | 3980.78 | 415.82 | 15.16 | 392.12 | Análisis de Costos de la Construcción - www.consultobra.com Rubro: [4] - MUROS Y TABIQUES Ítem: [4004] - Mamp. HCCA 15x25x50 Masa Adhesiva (m2 Incidencia de Materiales: Ladrillo HCCA 15x25x50 (U): 7.844 Masa adhesiva para mampostería x 3Kg (Bolsa): 0.546 Incidencia de Horas Hombre: Ayudante (Hs): 0.299 Medio Oficial (Hs): 0.688 Oficial (Hs): 0.274 Checklist de Herramental: Barbijo (U) Lentes Protectores (U) Casco Amarillo (Personal Operativo) (U) Pala Ancha (U) Carretilla 90L (U) Guantes de Descarne (U) Gracias por ser parte del equipo Consultobra | SI | SI
4 | MUROS Y TABIQUES | 4005 | Mamp. HCCA 15x25x60 Masa Adhesiva | m2 | 3371.83 | 350.22 | 12.72 | 330.26 | Análisis de Costos de la Construcción - www.consultobra.com Rubro: [4] - MUROS Y TABIQUES Ítem: [4005] - Mamp. HCCA 15x25x60 Masa Adhesiva (m2 Incidencia de Materiales: Ladrillo HCCA 15x25x50 (U): 6.536 Masa adhesiva para mampostería x 3Kg (Bolsa): 0.515 Incidencia de Horas Hombre: Ayudante (Hs): 0.254 Medio Oficial (Hs): 0.573 Oficial (Hs): 0.237 Checklist de Herramental: Barbijo (U) Lentes Protectores (U) Casco Amarillo (Personal Operativo) (U) Pala Ancha (U) Carretilla 90L (U) Guantes de Descarne (U) Gracias por ser parte del equipo Consultobra | SI | SI
4 | MUROS Y TABIQUES | 4006 | Mamp. HCCA 17.5x25x50 Masa Adhesiva | m2 | 4569.02 | 415.82 | 15.16 | 392.12 | Análisis de Costos de la Construcción - www.consultobra.com Rubro: [4] - MUROS Y TABIQUES Ítem: [4006] - Mamp. HCCA 17.5x25x50 Masa Adhesiva (m2 Incidencia de Materiales: Ladrillo HCCA17.5x25x50 (U): 7.844 Masa adhesiva para mampostería x 3Kg (Bolsa): 0.546 Incidencia de Horas Hombre: Ayudante (Hs): 0.299 Medio Oficial (Hs): 0.688 Oficial (Hs): 0.274 Checklist de Herramental: Barbijo (U) Lentes Protectores (U) Casco Amarillo (Personal Operativo) (U) Pala Ancha (U) Carretilla 90L (U) Guantes de Descarne (U) Gracias por ser parte del equipo Consultobra | SI | SI
4 | MUROS Y TABIQUES | 4007 | Mamp. HCCA 20x25x50 Masa Adhesiva | m2 | 5980.78 | 415.82 | 15.16 | 392.12 | Análisis de Costos de la Construcción - www.consultobra.com Rubro: [4] - MUROS Y TABIQUES Ítem: [4007] - Mamp. HCCA 20x25x50 Masa Adhesiva (m2 Incidencia de Materiales: Ladrillo HCCA 20x25x50 (U): 7.844 Masa adhesiva para mampostería x 3Kg (Bolsa): 0.546 Incidencia de Horas Hombre: Ayudante (Hs): 0.299 Medio Oficial (Hs): 0.688 Oficial (Hs): 0.274 Checklist de Herramental: Barbijo (U) Lentes Protectores (U) Casco Amarillo (Personal Operativo) (U) Pala Ancha (U) Carretilla 90L (U) Guantes de Descarne (U) Gracias por ser parte del equipo Consultobra | SI | SI
4 | MUROS Y TABIQUES | 4008 | Mamp.Bloques H° 9x19x39 Masa Adhesiva | m2 | 2583.47 | 676.34 | 24.81 | 637.79 | Análisis de Costos de la Construcción - www.consultobra.com Rubro: [4] - MUROS Y TABIQUES Ítem: [4008] - Mamp.Bloques H° 9x19x39 Masa Adhesiva (m2 Incidencia de Materiales: Bloque H° no Port.(09x19x39) (U): 12.983 Masa adhesiva para mampostería x 3Kg (Bolsa): 0.707 Incidencia de Horas Hombre: Ayudante (Hs): 0.481 Medio Oficial (Hs): 1.138 Oficial (Hs): 0.426 Checklist de Herramental: Barbijo (U) Lentes Protectores (U) Casco Amarillo (Personal Operativo) (U) Pala Ancha (U) Carretilla 90L (U) Guantes de Descarne (U) Gracias por ser parte del equipo Consultobra | SI | SI
4 | MUROS Y TABIQUES | 4009 | Mamp.Bloques H° 9x19x39 Mezcla de Asiento | m2 | 1937.55 | 646.16 | 26.07 | 609.33 | Análisis de Costos de la Construcción - www.consultobra.com Rubro: [4] - MUROS Y TABIQUES Ítem: [4009] - Mamp.Bloques H° 9x19x39 Mezcla de Asiento (m2 Incidencia de Materiales: Agua (m3): 0.003 Bloque H° no Port.(09x19x39) (U): 11.615 Arena Mediana (m3): 0.019 Cemento de Albañilería x 40Kg (Bolsa): 0.072 Incidencia de Horas Hombre: Ayudante (Hs): 0.409 Medio Oficial (Hs): 1.1 Oficial (Hs): 0.435 Checklist de Herramental: Grasa y Lubricantes (L) Guantes de Descarne (U) Balde Albañil 8L Metálico (U) Energía Eléctrica (KW) Casco Amarillo (Personal Operativo) (U) Repuesto y Reparaciones (Gl) Barbijo (U) Lentes Protectores (U) Tambor 200L (U) Carretel Alargador C.Taller 3x2.5 20m (U) Mezcladora 130L (U) Manguera de Riego x 30ml (U) Carretilla 90L (U) Cuchara Albañil (U) Carretel Enrollador de Manguera (U) Pala Ancha (U) Gracias por ser parte del equipo Consultobra | SI | SI
4 | MUROS Y TABIQUES | 4010 | Mamp.Bloques H° 13x19x39 Masa Adhesiva | m2 | 2843.13 | 676.34 | 24.81 | 637.79 | Análisis de Costos de la Construcción - www.consultobra.com Rubro: [4] - MUROS Y TABIQUES Ítem: [4010] - Mamp.Bloques H° 13x19x39 Masa Adhesiva (m2 Incidencia de Materiales: Bloque H° no Port.(13x19x39) (U): 12.983 Masa adhesiva para mampostería x 3Kg (Bolsa): 0.707 Incidencia de Horas Hombre: Ayudante (Hs): 0.481 Medio Oficial (Hs): 1.138 Oficial (Hs): 0.426 Checklist de Herramental: Barbijo (U) Lentes Protectores (U) Casco Amarillo (Personal Operativo) (U) Pala Ancha (U) Carretilla 90L (U) Guantes de Descarne (U) Gracias por ser parte del equipo Consultobra | SI | SI
4 | MUROS Y TABIQUES | 4011 | Mamp.Bloques H° 13x19x39 Mezcla de Asiento | m2 | 2169.83 | 646.16 | 26.07 | 609.33 | Análisis de Costos de la Construcción - www.consultobra.com Rubro: [4] - MUROS Y TABIQUES Ítem: [4011] - Mamp.Bloques H° 13x19x39 Mezcla de Asiento (m2 Incidencia de Materiales: Agua (m3): 0.003 Bloque H° no Port.(13x19x39) (U): 11.615 Arena Mediana (m3): 0.019 Cemento de Albañilería x 40Kg (Bolsa): 0.072 Incidencia de Horas Hombre: Ayudante (Hs): 0.409 Medio Oficial (Hs): 1.1 Oficial (Hs): 0.435 Checklist de Herramental: Grasa y Lubricantes (L) Guantes de Descarne (U) Balde Albañil 8L Metálico (U) Energía Eléctrica (KW) Casco Amarillo (Personal Operativo) (U) Repuesto y Reparaciones (Gl) Barbijo (U) Lentes Protectores (U) Tambor 200L (U) Carretel Alargador C.Taller 3x2.5 20m (U) Mezcladora 130L (U) Manguera de Riego x 30ml (U) Carretilla 90L (U) Cuchara Albañil (U) Carretel Enrollador de Manguera (U) Pala Ancha (U) Gracias por ser parte del equipo Consultobra | SI | SI
4 | MUROS Y TABIQUES | 4012 | Mamp.Bloques H° 19x19x39 Masa Adhesiva | m2 | 3232.61 | 676.34 | 24.81 | 637.79 | Análisis de Costos de la Construcción - www.consultobra.com Rubro: [4] - MUROS Y TABIQUES Ítem: [4012] - Mamp.Bloques H° 19x19x39 Masa Adhesiva (m2 Incidencia de Materiales: Bloque H° Port.(19x19x39) (U): 12.983 Masa adhesiva para mampostería x 3Kg (Bolsa): 0.707 Incidencia de Horas Hombre: Ayudante (Hs): 0.481 Medio Oficial (Hs): 1.138 Oficial (Hs): 0.426 Checklist de Herramental: Barbijo (U) Lentes Protectores (U) Casco Amarillo (Personal Operativo) (U) Pala Ancha (U) Carretilla 90L (U) Guantes de Descarne (U) Gracias por ser parte del equipo Consultobra | SI | SI
4 | MUROS Y TABIQUES | 4013 | Mamp.Bloques H° 19x19x39 Mezcla de Asiento | m2 | 2518.27 | 646.16 | 26.07 | 609.33 | Análisis de Costos de la Construcción - www.consultobra.com Rubro: [4] - MUROS Y TABIQUES Ítem: [4013] - Mamp.Bloques H° 19x19x39 Mezcla de Asiento (m2 Incidencia de Materiales: Agua (m3): 0.003 Bloque H° Port.(19x19x39) (U): 11.615 Arena Mediana (m3): 0.019 Cemento de Albañilería x 40Kg (Bolsa): 0.072 Incidencia de Horas Hombre: Ayudante (Hs): 0.409 Medio Oficial (Hs): 1.1 Oficial (Hs): 0.435 Checklist de Herramental: Grasa y Lubricantes (L) Guantes de Descarne (U) Balde Albañil 8L Metálico (U) Energía Eléctrica (KW) Casco Amarillo (Personal Operativo) (U) Repuesto y Reparaciones (Gl) Barbijo (U) Lentes Protectores (U) Tambor 200L (U) Carretel Alargador C.Taller 3x2.5 20m (U) Mezcladora 130L (U) Manguera de Riego x 30ml (U) Carretilla 90L (U) Cuchara Albañil (U) Carretel Enrollador de Manguera (U) Pala Ancha (U) Gracias por ser parte del equipo Consultobra | SI | SI
4 | MUROS Y TABIQUES | 4014 | Mamp.L.Hueco 8x18x33 Mezcla de Asiento | m2 | 1277.58 | 785.85 | 30.39 | 741.06 | Análisis de Costos de la Construcción - www.consultobra.com Rubro: [4] - MUROS Y TABIQUES Ítem: [4014] - Mamp.L.Hueco 8x18x33 Mezcla de Asiento (m2 Incidencia de Materiales: Agua (m3): 0.054 Ladrillo Cer.Hueco no Port.(08x18x33) (U): 14.286 Arena Mediana (m3): 0.035 Cemento de Albañilería x 40Kg (Bolsa): 0.134 Incidencia de Horas Hombre: Ayudante (Hs): 0.419 Medio Oficial (Hs): 1.351 Oficial (Hs): 0.58 Checklist de Herramental: Grasa y Lubricantes (L) Guantes de Descarne (U) Balde Albañil 8L Metálico (U) Energía Eléctrica (KW) Casco Amarillo (Personal Operativo) (U) Repuesto y Reparaciones (Gl) Barbijo (U) Lentes Protectores (U) Tambor 200L (U) Carretel Alargador C.Taller 3x2.5 20m (U) Mezcladora 130L (U) Manguera de Riego x 30ml (U) Carretilla 90L (U) Cuchara Albañil (U) Carretel Enrollador de Manguera (U) Pala Ancha (U) Gracias por ser parte del equipo Consultobra | SI | SI
4 | MUROS Y TABIQUES | 4015 | Mamp.L.Hueco 8x18x33 Masa Adhesiva | m2 | 1499.13 | 668.58 | 23.02 | 630.47 | Análisis de Costos de la Construcción - www.consultobra.com Rubro: [4] - MUROS Y TABIQUES Ítem: [4015] - Mamp.L.Hueco 8x18x33 Masa Adhesiva (m2 Incidencia de Materiales: Ladrillo Cer.Hueco no Port.(08x18x33) (U): 16.381 Masa adhesiva para mampostería x 3Kg (Bolsa): 0.501 Incidencia de Horas Hombre: Ayudante (Hs): 0.466 Medio Oficial (Hs): 1.079 Oficial (Hs): 0.484 Checklist de Herramental: Barbijo (U) Lentes Protectores (U) Casco Amarillo (Personal Operativo) (U) Pala Ancha (U) Carretilla 90L (U) Guantes de Descarne (U) Gracias por ser parte del equipo Consultobra | SI | SI
4 | MUROS Y TABIQUES | 4016 | Mamp.L.Hueco 8x18x25 Mezcla de Asiento | m2 | 1359.91 | 972.38 | 37.7 | 916.95 | Análisis de Costos de la Construcción - www.consultobra.com Rubro: [4] - MUROS Y TABIQUES Ítem: [4016] - Mamp.L.Hueco 8x18x25 Mezcla de Asiento (m2 Incidencia de Materiales: Agua (m3): 0.054 Ladrillo Cer.Hueco no Port.(08x18x25) (U): 18.519 Arena Mediana (m3): 0.042 Cemento de Albañilería x 40Kg (Bolsa): 0.16 Incidencia de Horas Hombre: Ayudante (Hs): 0.539 Medio Oficial (Hs): 1.655 Oficial (Hs): 0.72 Checklist de Herramental: Grasa y Lubricantes (L) Guantes de Descarne (U) Balde Albañil 8L Metálico (U) Energía Eléctrica (KW) Casco Amarillo (Personal Operativo) (U) Repuesto y Reparaciones (Gl) Barbijo (U) Lentes Protectores (U) Tambor 200L (U) Carretel Alargador C.Taller 3x2.5 20m (U) Mezcladora 130L (U) Manguera de Riego x 30ml (U) Carretilla 90L (U) Cuchara Albañil (U) Carretel Enrollador de Manguera (U) Pala Ancha (U) Gracias por ser parte del equipo Consultobra | SI | SI
4 | MUROS Y TABIQUES | 4017 | Mamp.L.Hueco 8x18x25 Masa Adhesiva | m2 | 1531.89 | 872.72 | 30.15 | 822.97 | Análisis de Costos de la Construcción - www.consultobra.com Rubro: [4] - MUROS Y TABIQUES Ítem: [4017] - Mamp.L.Hueco 8x18x25 Masa Adhesiva (m2 Incidencia de Materiales: Ladrillo Cer.Hueco no Port.(08x18x25) (U): 21.622 Masa adhesiva para mampostería x 3Kg (Bolsa): 0.501 Incidencia de Horas Hombre: Ayudante (Hs): 0.604 Medio Oficial (Hs): 1.424 Oficial (Hs): 0.617 Checklist de Herramental: Barbijo (U) Lentes Protectores (U) Casco Amarillo (Personal Operativo) (U) Pala Ancha (U) Carretilla 90L (U) Guantes de Descarne (U) Gracias por ser parte del equipo Consultobra | SI | SI
4 | MUROS Y TABIQUES | 4018 | Mamp.L.Hueco 18x18x33 Mezcla de Asiento | m2 | 2242.1 | 906.16 | 36.76 | 854.51 | Análisis de Costos de la Construcción - www.consultobra.com Rubro: [4] - MUROS Y TABIQUES Ítem: [4018] - Mamp.L.Hueco 18x18x33 Mezcla de Asiento (m2 Incidencia de Materiales: Agua (m3): 0.079 Ladrillo Cer.Hueco no Port.(18x18x33) (U): 14.286 Arena Mediana (m3): 0.058 Cemento de Albañilería x 40Kg (Bolsa): 0.221 Incidencia de Horas Hombre: Ayudante (Hs): 0.447 Medio Oficial (Hs): 1.57 Oficial (Hs): 0.685 Checklist de Herramental: Grasa y Lubricantes (L) Guantes de Descarne (U) Balde Albañil 8L Metálico (U) Energía Eléctrica (KW) Casco Amarillo (Personal Operativo) (U) Repuesto y Reparaciones (Gl) Barbijo (U) Lentes Protectores (U) Tambor 200L (U) Carretel Alargador C.Taller 3x2.5 20m (U) Mezcladora 130L (U) Manguera de Riego x 30ml (U) Carretilla 90L (U) Cuchara Albañil (U) Carretel Enrollador de Manguera (U) Pala Ancha (U) Gracias por ser parte del equipo Consultobra | SI | SI
4 | MUROS Y TABIQUES | 4019 | Mamp.L.Hueco 18x18x33 Masa Adhesiva | m2 | 2334.51 | 668.58 | 23.02 | 630.47 | Análisis de Costos de la Construcción - www.consultobra.com Rubro: [4] - MUROS Y TABIQUES Ítem: [4019] - Mamp.L.Hueco 18x18x33 Masa Adhesiva (m2 Incidencia de Materiales: Ladrillo Cer.Hueco no Port.(18x18x33) (U): 16.381 Masa adhesiva para mampostería x 3Kg (Bolsa): 0.501 Incidencia de Horas Hombre: Ayudante (Hs): 0.466 Medio Oficial (Hs): 1.079 Oficial (Hs): 0.484 Checklist de Herramental: Barbijo (U) Lentes Protectores (U) Casco Amarillo (Personal Operativo) (U) Pala Ancha (U) Carretilla 90L (U) Guantes de Descarne (U) Gracias por ser parte del equipo Consultobra | SI | SI
4 | MUROS Y TABIQUES | 4020 | Mamp.L.Hueco 18x18x25 Mezcla de Asiento | m2 | 2545.53 | 1099.59 | 44.58 | 1036.91 | Análisis de Costos de la Construcción - www.consultobra.com Rubro: [4] - MUROS Y TABIQUES Ítem: [4020] - Mamp.L.Hueco 18x18x25 Mezcla de Asiento (m2 Incidencia de Materiales: Agua (m3): 0.079 Ladrillo Cer.Hueco no Port.(18x18x25) (U): 18.519 Arena Mediana (m3): 0.067 Cemento de Albañilería x 40Kg (Bolsa): 0.255 Incidencia de Horas Hombre: Ayudante (Hs): 0.57 Medio Oficial (Hs): 1.882 Oficial (Hs): 0.835 Checklist de Herramental: Grasa y Lubricantes (L) Guantes de Descarne (U) Balde Albañil 8L Metálico (U) Energía Eléctrica (KW) Casco Amarillo (Personal Operativo) (U) Repuesto y Reparaciones (Gl) Barbijo (U) Lentes Protectores (U) Tambor 200L (U) Carretel Alargador C.Taller 3x2.5 20m (U) Mezcladora 130L (U) Manguera de Riego x 30ml (U) Carretilla 90L (U) Cuchara Albañil (U) Carretel Enrollador de Manguera (U) Pala Ancha (U) Gracias por ser parte del equipo Consultobra | SI | SI
4 | MUROS Y TABIQUES | 4021 | Mamp.L.Hueco 18x18x25 Masa Adhesiva | m2 | 2612.97 | 872.72 | 30.15 | 822.97 | Análisis de Costos de la Construcción - www.consultobra.com Rubro: [4] - MUROS Y TABIQUES Ítem: [4021] - Mamp.L.Hueco 18x18x25 Masa Adhesiva (m2 Incidencia de Materiales: Ladrillo Cer.Hueco no Port.(18x18x25) (U): 21.622 Masa adhesiva para mampostería x 3Kg (Bolsa): 0.501 Incidencia de Horas Hombre: Ayudante (Hs): 0.604 Medio Oficial (Hs): 1.424 Oficial (Hs): 0.617 Checklist de Herramental: Barbijo (U) Lentes Protectores (U) Casco Amarillo (Personal Operativo) (U) Pala Ancha (U) Carretilla 90L (U) Guantes de Descarne (U) Gracias por ser parte del equipo Consultobra | SI | SI
4 | MUROS Y TABIQUES | 4022 | Mamp.L.Hueco 12x18x33 Mezcla de Asiento | m2 | 1743.39 | 833.98 | 32.94 | 786.44 | Análisis de Costos de la Construcción - www.consultobra.com Rubro: [4] - MUROS Y TABIQUES Ítem: [4022] - Mamp.L.Hueco 12x18x33 Mezcla de Asiento (m2 Incidencia de Materiales: Agua (m3): 0.064 Ladrillo Cer.Hueco no Port.(12x18x33) (U): 14.286 Arena Mediana (m3): 0.044 Cemento de Albañilería x 40Kg (Bolsa): 0.169 Incidencia de Horas Hombre: Ayudante (Hs): 0.43 Medio Oficial (Hs): 1.439 Oficial (Hs): 0.622 Checklist de Herramental: Grasa y Lubricantes (L) Guantes de Descarne (U) Balde Albañil 8L Metálico (U) Energía Eléctrica (KW) Casco Amarillo (Personal Operativo) (U) Repuesto y Reparaciones (Gl) Barbijo (U) Lentes Protectores (U) Tambor 200L (U) Carretel Alargador C.Taller 3x2.5 20m (U) Mezcladora 130L (U) Manguera de Riego x 30ml (U) Carretilla 90L (U) Cuchara Albañil (U) Carretel Enrollador de Manguera (U) Pala Ancha (U) Gracias por ser parte del equipo Consultobra | SI | SI
4 | MUROS Y TABIQUES | 4023 | Mamp.L.Hueco 12x18x33 Masa Adhesiva | m2 | 1925.01 | 668.58 | 23.02 | 630.47 | Análisis de Costos de la Construcción - www.consultobra.com Rubro: [4] - MUROS Y TABIQUES Ítem: [4023] - Mamp.L.Hueco 12x18x33 Masa Adhesiva (m2 Incidencia de Materiales: Ladrillo Cer.Hueco no Port.(12x18x33) (U): 16.381 Masa adhesiva para mampostería x 3Kg (Bolsa): 0.501 Incidencia de Horas Hombre: Ayudante (Hs): 0.466 Medio Oficial (Hs): 1.079 Oficial (Hs): 0.484 Checklist de Herramental: Barbijo (U) Lentes Protectores (U) Casco Amarillo (Personal Operativo) (U) Pala Ancha (U) Carretilla 90L (U) Guantes de Descarne (U) Gracias por ser parte del equipo Consultobra | SI | SI
4 | MUROS Y TABIQUES | 4024 | Mamp.L.Hueco 12x18x25 Mezcla de Asiento | m2 | 1834.16 | 1023.26 | 40.45 | 964.94 | Análisis de Costos de la Construcción - www.consultobra.com Rubro: [4] - MUROS Y TABIQUES Ítem: [4024] - Mamp.L.Hueco 12x18x25 Mezcla de Asiento (m2 Incidencia de Materiales: Agua (m3): 0.064 Ladrillo Cer.Hueco no Port.(12x18x25) (U): 18.519 Arena Mediana (m3): 0.052 Cemento de Albañilería x 40Kg (Bolsa): 0.198 Incidencia de Horas Hombre: Ayudante (Hs): 0.551 Medio Oficial (Hs): 1.746 Oficial (Hs): 0.766 Checklist de Herramental: Grasa y Lubricantes (L) Guantes de Descarne (U) Balde Albañil 8L Metálico (U) Energía Eléctrica (KW) Casco Amarillo (Personal Operativo) (U) Repuesto y Reparaciones (Gl) Barbijo (U) Lentes Protectores (U) Tambor 200L (U) Carretel Alargador C.Taller 3x2.5 20m (U) Mezcladora 130L (U) Manguera de Riego x 30ml (U) Carretilla 90L (U) Cuchara Albañil (U) Carretel Enrollador de Manguera (U) Pala Ancha (U) Gracias por ser parte del equipo Consultobra | SI | SI
4 | MUROS Y TABIQUES | 4025 | Mamp.L.Hueco 12x18x25 Masa Adhesiva | m2 | 1964.32 | 872.72 | 30.15 | 822.97 | Análisis de Costos de la Construcción - www.consultobra.com Rubro: [4] - MUROS Y TABIQUES Ítem: [4025] - Mamp.L.Hueco 12x18x25 Masa Adhesiva (m2 Incidencia de Materiales: Ladrillo Cer.Hueco no Port.(12x18x25) (U): 21.622 Masa adhesiva para mampostería x 3Kg (Bolsa): 0.501 Incidencia de Horas Hombre: Ayudante (Hs): 0.604 Medio Oficial (Hs): 1.424 Oficial (Hs): 0.617 Checklist de Herramental: Barbijo (U) Lentes Protectores (U) Casco Amarillo (Personal Operativo) (U) Pala Ancha (U) Carretilla 90L (U) Guantes de Descarne (U) Gracias por ser parte del equipo Consultobra | SI | SI
4 | MUROS Y TABIQUES | 4026 | Mamp.L.Hueco Port.12x19x33 Mezc.de Asiento | m2 | 209.28 | 601.04 | 23.12 | 566.78 | Análisis de Costos de la Construcción - www.consultobra.com Rubro: [4] - MUROS Y TABIQUES Ítem: [4026] - Mamp.L.Hueco Port.12x19x33 Mezc.de Asiento (m2 Incidencia de Materiales: Agua (m3): 0.003 Ladrillo Cer.Hueco Portante (12x19x33) (U): 10.61 Arena Mediana (m3): 0.019 Cemento de Albañilería x 40Kg (Bolsa): 0.073 Incidencia de Horas Hombre: Ayudante (Hs): 0.344 Medio Oficial (Hs): 0.979 Oficial (Hs): 0.487 Checklist de Herramental: Grasa y Lubricantes (L) Guantes de Descarne (U) Balde Albañil 8L Metálico (U) Energía Eléctrica (KW) Casco Amarillo (Personal Operativo) (U) Repuesto y Reparaciones (Gl) Barbijo (U) Lentes Protectores (U) Tambor 200L (U) Carretel Alargador C.Taller 3x2.5 20m (U) Mezcladora 130L (U) Manguera de Riego x 30ml (U) Carretilla 90L (U) Cuchara Albañil (U) Carretel Enrollador de Manguera (U) Pala Ancha (U) Gracias por ser parte del equipo Consultobra | SI | SI
4 | MUROS Y TABIQUES | 4027 | Mamp.L.Hueco Port.18x19x33 Mezc.de Asiento | m2 | 2783.39 | 610.87 | 23.38 | 576.05 | Análisis de Costos de la Construcción - www.consultobra.com Rubro: [4] - MUROS Y TABIQUES Ítem: [4027] - Mamp.L.Hueco Port.18x19x33 Mezc.de Asiento (m2 Incidencia de Materiales: Agua (m3): 0.003 Ladrillo Cer.Hueco Portante (18x19x33) (U): 13.606 Arena Mediana (m3): 0.019 Cemento de Albañilería x 40Kg (Bolsa): 0.073 Incidencia de Horas Hombre: Ayudante (Hs): 0.382 Medio Oficial (Hs): 0.979 Oficial (Hs): 0.487 Checklist de Herramental: Grasa y Lubricantes (L) Guantes de Descarne (U) Balde Albañil 8L Metálico (U) Energía Eléctrica (KW) Casco Amarillo (Personal Operativo) (U) Repuesto y Reparaciones (Gl) Barbijo (U) Lentes Protectores (U) Tambor 200L (U) Carretel Alargador C.Taller 3x2.5 20m (U) Mezcladora 130L (U) Manguera de Riego x 30ml (U) Carretilla 90L (U) Cuchara Albañil (U) Carretel Enrollador de Manguera (U) Pala Ancha (U) Gracias por ser parte del equipo Consultobra | SI | SI
4 | MUROS Y TABIQUES | 4028 | Mamp.L.Macizo 0.05 Mez.Asiento no vista | m2 | 1299.87 | 333.66 | 12.19 | 314.64 | Análisis de Costos de la Construcción - www.consultobra.com Rubro: [4] - MUROS Y TABIQUES Ítem: [4028] - Mamp.L.Macizo 0.05 Mez.Asiento no vista (m2 Incidencia de Materiales: Agua (m3): 0.022 Ladrillo Cer.Macizo Portante No Visto (U): 22.989 Arena Mediana (m3): 0.015 Cemento de Albañilería x 40Kg (Bolsa): 0.056 Incidencia de Horas Hombre: Ayudante (Hs): 0.13 Medio Oficial (Hs): 0.452 Oficial (Hs): 0.431 Checklist de Herramental: Grasa y Lubricantes (L) Guantes de Descarne (U) Balde Albañil 8L Metálico (U) Energía Eléctrica (KW) Casco Amarillo (Personal Operativo) (U) Repuesto y Reparaciones (Gl) Barbijo (U) Lentes Protectores (U) Tambor 200L (U) Carretel Alargador C.Taller 3x2.5 20m (U) Mezcladora 130L (U) Manguera de Riego x 30ml (U) Carretilla 90L (U) Cuchara Albañil (U) Carretel Enrollador de Manguera (U) Pala Ancha (U) Gracias por ser parte del equipo Consultobra | SI | SI
4 | MUROS Y TABIQUES | 4029 | Mamp.L.Macizo 0.15 Mez.Asiento no vista | m2 | 3141.56 | 827.79 | 33.99 | 780.6 | Análisis de Costos de la Construcción - www.consultobra.com Rubro: [4] - MUROS Y TABIQUES Ítem: [4029] - Mamp.L.Macizo 0.15 Mez.Asiento no vista (m2 Incidencia de Materiales: Agua (m3): 0.05 Ladrillo Cer.Macizo Portante No Visto (U): 49.262 Arena Mediana (m3): 0.065 Cemento de Albañilería x 40Kg (Bolsa): 0.25 Incidencia de Horas Hombre: Ayudante (Hs): 0.32 Medio Oficial (Hs): 1.117 Oficial (Hs): 1.073 Checklist de Herramental: Grasa y Lubricantes (L) Guantes de Descarne (U) Balde Albañil 8L Metálico (U) Energía Eléctrica (KW) Casco Amarillo (Personal Operativo) (U) Repuesto y Reparaciones (Gl) Barbijo (U) Lentes Protectores (U) Tambor 200L (U) Carretel Alargador C.Taller 3x2.5 20m (U) Mezcladora 130L (U) Manguera de Riego x 30ml (U) Carretilla 90L (U) Cuchara Albañil (U) Carretel Enrollador de Manguera (U) Pala Ancha (U) Gracias por ser parte del equipo Consultobra | SI | SI
4 | MUROS Y TABIQUES | 4030 | Mamp.L.Macizo 0.20 Mez.Asiento no vista | m2 | 4613.52 | 1212.43 | 53.79 | 1143.33 | Análisis de Costos de la Construcción - www.consultobra.com Rubro: [4] - MUROS Y TABIQUES Ítem: [4030] - Mamp.L.Macizo 0.20 Mez.Asiento no vista (m2 Incidencia de Materiales: Agua (m3): 0.072 Ladrillo Cer.Macizo Portante No Visto (U): 66.092 Arena Mediana (m3): 0.126 Cemento de Albañilería x 40Kg (Bolsa): 0.481 Incidencia de Horas Hombre: Ayudante (Hs): 0.476 Medio Oficial (Hs): 1.666 Oficial (Hs): 1.529 Checklist de Herramental: Grasa y Lubricantes (L) Guantes de Descarne (U) Balde Albañil 8L Metálico (U) Energía Eléctrica (KW) Casco Amarillo (Personal Operativo) (U) Repuesto y Reparaciones (Gl) Barbijo (U) Lentes Protectores (U) Tambor 200L (U) Carretel Alargador C.Taller 3x2.5 20m (U) Mezcladora 130L (U) Manguera de Riego x 30ml (U) Carretilla 90L (U) Cuchara Albañil (U) Carretel Enrollador de Manguera (U) Pala Ancha (U) Gracias por ser parte del equipo Consultobra | SI | SI
4 | MUROS Y TABIQUES | 4031 | Mamp.L.Macizo 0.30 Mez.Asiento no vista | m2 | 6438.92 | 1660.29 | 70.27 | 1565.65 | Análisis de Costos de la Construcción - www.consultobra.com Rubro: [4] - MUROS Y TABIQUES Ítem: [4031] - Mamp.L.Macizo 0.30 Mez.Asiento no vista (m2 Incidencia de Materiales: Agua (m3): 0.102 Ladrillo Cer.Macizo Portante No Visto (U): 98.523 Arena Mediana (m3): 0.145 Cemento de Albañilería x 40Kg (Bolsa): 0.556 Incidencia de Horas Hombre: Ayudante (Hs): 0.658 Medio Oficial (Hs): 2.3 Oficial (Hs): 2.068 Checklist de Herramental: Grasa y Lubricantes (L) Guantes de Descarne (U) Balde Albañil 8L Metálico (U) Energía Eléctrica (KW) Casco Amarillo (Personal Operativo) (U) Repuesto y Reparaciones (Gl) Barbijo (U) Lentes Protectores (U) Tambor 200L (U) Carretel Alargador C.Taller 3x2.5 20m (U) Mezcladora 130L (U) Manguera de Riego x 30ml (U) Carretilla 90L (U) Cuchara Albañil (U) Carretel Enrollador de Manguera (U) Pala Ancha (U) Gracias por ser parte del equipo Consultobra | SI | SI
5 | AISL.HIDROTÉRMICAS Y ACÚSTICAS | 5001 | Capa Aisladora Horiz.con Pintura Asf. | m2 | 471.91 | 1237.66 | 336.5 | 1167.11 | Análisis de Costos de la Construcción - www.consultobra.com Rubro: [5] - AISL.HIDROTÉRMICAS Y ACÚSTICAS Ítem: [5001] - Capa Aisladora Horiz.con Pintura Asf. (m2 Incidencia de Materiales: Agua (m3): 0.008 Aditivo Hidrófugo Líquido x 20L (Bidón): 0.025 Pintura Asfáltica 18L (Tacho): 0.006 Arena Mediana (m3): 0.025 Cemento Portland x 50Kg (Bolsa): 0.194 Barra ADN-420 12mm (Kg): 0.001 Incidencia de Horas Hombre: Medio Oficial (Hs): 2.043 Ayudante (Hs): 0.094 Oficial Especializado (Hs): 0.381 Oficial (Hs): 1.14 Checklist de Herramental: Balde Albañil 8L Metálico (U) Pincel 2" (U) Llana Lisa 12x30 (U) Pico (U) Carretilla 90L (U) Cuchara Albañil (U) Energía Eléctrica (KW) Lentes Protectores (U) Casco Amarillo (Personal Operativo) (U) Repuesto y Reparaciones (Gl) Grasa y Lubricantes (L) Guantes de Descarne (U) Barbijo (U) Regla Albañil Aluminio Reforzada (3m) (U) Manguera de Riego x 30ml (U) Tambor 200L (U) Mezcladora 130L (U) Disco de Corte Metal 115mm (U) Cinturón Portaherramientas (U) Amoladora Angular 800W 115mm (U) Carretel Alargador C.Taller 3x2.5 20m (U) Carretel Enrollador de Manguera (U) Pala Ancha (U) Eslinga 20Tn (U) Manguera Cristal Transparente (ml) Ruleta 10m (U) Gracias por ser parte del equipo Consultobra | SI | SI
5 | AISL.HIDROTÉRMICAS Y ACÚSTICAS | 5002 | Capa Aisl.Horiz.e=2cm+Memb.Asf.Alum.e=3mm | m2 | 891.91 | 1421.53 | 408.12 | 1340.51 | Análisis de Costos de la Construcción - www.consultobra.com Rubro: [5] - AISL.HIDROTÉRMICAS Y ACÚSTICAS Ítem: [5002] - Capa Aisl.Horiz.e=2cm+Memb.Asf.Alum.e=3mm (m2 Incidencia de Materiales: Aditivo Hidrófugo Líquido x 20L (Bidón): 0.025 Pintura Asfáltica 18L (Tacho): 0.006 Membrana Asf.con Aluminio 1mx10m e=3mm (Rollo): 0.1 Agua (m3): 0.008 Arena Mediana (m3): 0.025 Cemento Portland x 50Kg (Bolsa): 0.194 Barra ADN-420 12mm (Kg): 0.001 Incidencia de Horas Hombre: Medio Oficial (Hs): 2.043 Ayudante (Hs): 0.119 Oficial Especializado (Hs): 0.786 Oficial (Hs): 1.335 Checklist de Herramental: Cuchara Albañil (U) Balde Albañil 8L Metálico (U) Pincel 2" (U) Carretilla 90L (U) Carretel Enrollador de Manguera (U) Pala Ancha (U) Pico (U) Llana Lisa 12x30 (U) Lentes Protectores (U) Casco Amarillo (Personal Operativo) (U) Repuesto y Reparaciones (Gl) Barbijo (U) Energía Eléctrica (KW) Grasa y Lubricantes (L) Guantes de Descarne (U) Aerosol Cartucho Butano (U) Manguera de Riego x 30ml (U) Tambor 200L (U) Regla Albañil Aluminio Reforzada (3m) (U) Mezcladora 130L (U) Disco de Corte Metal 115mm (U) Cinturón Portaherramientas (U) Hoja Trincheta 18mm (U) Manguera Cristal Transparente (ml) Ruleta 10m (U) Carretel Alargador C.Taller 3x2.5 20m (U) Eslinga 20Tn (U) Amoladora Angular 800W 115mm (U) Trincheta 18mm (U) Punta Flameadora (U) Gracias por ser parte del equipo Consultobra | SI | SI
5 | AISL.HIDROTÉRMICAS Y ACÚSTICAS | 5003 | Capa Aisl.Horiz.e=2cm+Memb.Asf.Alum.e=4mm | m2 | 1041.91 | 1421.53 | 408.12 | 1340.51 | Análisis de Costos de la Construcción - www.consultobra.com Rubro: [5] - AISL.HIDROTÉRMICAS Y ACÚSTICAS Ítem: [5003] - Capa Aisl.Horiz.e=2cm+Memb.Asf.Alum.e=4mm (m2 Incidencia de Materiales: Aditivo Hidrófugo Líquido x 20L (Bidón): 0.025 Pintura Asfáltica 18L (Tacho): 0.006 Membrana Asf.con Aluminio 1mx10m e=4mm (Rollo): 0.1 Agua (m3): 0.008 Arena Mediana (m3): 0.025 Cemento Portland x 50Kg (Bolsa): 0.194 Barra ADN-420 12mm (Kg): 0.001 Incidencia de Horas Hombre: Medio Oficial (Hs): 2.043 Ayudante (Hs): 0.119 Oficial Especializado (Hs): 0.786 Oficial (Hs): 1.335 Checklist de Herramental: Cuchara Albañil (U) Balde Albañil 8L Metálico (U) Pincel 2" (U) Carretilla 90L (U) Carretel Enrollador de Manguera (U) Pala Ancha (U) Pico (U) Llana Lisa 12x30 (U) Lentes Protectores (U) Casco Amarillo (Personal Operativo) (U) Repuesto y Reparaciones (Gl) Barbijo (U) Energía Eléctrica (KW) Grasa y Lubricantes (L) Guantes de Descarne (U) Aerosol Cartucho Butano (U) Manguera de Riego x 30ml (U) Tambor 200L (U) Regla Albañil Aluminio Reforzada (3m) (U) Mezcladora 130L (U) Disco de Corte Metal 115mm (U) Cinturón Portaherramientas (U) Hoja Trincheta 18mm (U) Manguera Cristal Transparente (ml) Ruleta 10m (U) Carretel Alargador C.Taller 3x2.5 20m (U) Eslinga 20Tn (U) Amoladora Angular 800W 115mm (U) Trincheta 18mm (U) Punta Flameadora (U) Gracias por ser parte del equipo Consultobra | SI | SI
5 | AISL.HIDROTÉRMICAS Y ACÚSTICAS | 5004 | Capa Aisl.Horiz.e=2cm+Memb.Asf.e=3mm | m2 | 837.46 | 1377.35 | 406.91 | 1298.84 | Análisis de Costos de la Construcción - www.consultobra.com Rubro: [5] - AISL.HIDROTÉRMICAS Y ACÚSTICAS Ítem: [5004] - Capa Aisl.Horiz.e=2cm+Memb.Asf.e=3mm (m2 Incidencia de Materiales: Agua (m3): 0.008 Aditivo Hidrófugo Líquido x 20L (Bidón): 0.025 Membrana Asf.sin Aluminio 1mx10m e=3mm (Rollo): 0.1 Arena Mediana (m3): 0.025 Cemento Portland x 50Kg (Bolsa): 0.194 Barra ADN-420 12mm (Kg): 0.001 Incidencia de Horas Hombre: Medio Oficial (Hs): 2.043 Ayudante (Hs): 0.117 Oficial Especializado (Hs): 0.634 Oficial (Hs): 1.335 Checklist de Herramental: Cuchara Albañil (U) Balde Albañil 8L Metálico (U) Llana Lisa 12x30 (U) Carretilla 90L (U) Carretel Enrollador de Manguera (U) Pala Ancha (U) Pico (U) Lentes Protectores (U) Casco Amarillo (Personal Operativo) (U) Repuesto y Reparaciones (Gl) Barbijo (U) Energía Eléctrica (KW) Grasa y Lubricantes (L) Guantes de Descarne (U) Carretel Alargador C.Taller 3x2.5 20m (U) Aerosol Cartucho Butano (U) Manguera de Riego x 30ml (U) Tambor 200L (U) Regla Albañil Aluminio Reforzada (3m) (U) Mezcladora 130L (U) Disco de Corte Metal 115mm (U) Cinturón Portaherramientas (U) Eslinga 20Tn (U) Manguera Cristal Transparente (ml) Ruleta 10m (U) Punta Flameadora (U) Hoja Trincheta 18mm (U) Amoladora Angular 800W 115mm (U) Trincheta 18mm (U) Gracias por ser parte del equipo Consultobra | SI | SI
5 | AISL.HIDROTÉRMICAS Y ACÚSTICAS | 5005 | Capa Aisl.Horiz.e=2cm+Memb.Asf.e=4mm | m2 | 897.46 | 1377.35 | 406.91 | 1298.84 | Análisis de Costos de la Construcción - www.consultobra.com Rubro: [5] - AISL.HIDROTÉRMICAS Y ACÚSTICAS Ítem: [5005] - Capa Aisl.Horiz.e=2cm+Memb.Asf.e=4mm (m2 Incidencia de Materiales: Agua (m3): 0.008 Aditivo Hidrófugo Líquido x 20L (Bidón): 0.025 Membrana Asf.sin Aluminio 1mx10m e=4mm (Rollo): 0.1 Arena Mediana (m3): 0.025 Cemento Portland x 50Kg (Bolsa): 0.194 Barra ADN-420 12mm (Kg): 0.001 Incidencia de Horas Hombre: Medio Oficial (Hs): 2.043 Ayudante (Hs): 0.117 Oficial Especializado (Hs): 0.634 Oficial (Hs): 1.335 Checklist de Herramental: Cuchara Albañil (U) Balde Albañil 8L Metálico (U) Llana Lisa 12x30 (U) Carretilla 90L (U) Carretel Enrollador de Manguera (U) Pala Ancha (U) Pico (U) Lentes Protectores (U) Casco Amarillo (Personal Operativo) (U) Repuesto y Reparaciones (Gl) Barbijo (U) Energía Eléctrica (KW) Grasa y Lubricantes (L) Guantes de Descarne (U) Carretel Alargador C.Taller 3x2.5 20m (U) Aerosol Cartucho Butano (U) Manguera de Riego x 30ml (U) Tambor 200L (U) Regla Albañil Aluminio Reforzada (3m) (U) Mezcladora 130L (U) Disco de Corte Metal 115mm (U) Cinturón Portaherramientas (U) Eslinga 20Tn (U) Manguera Cristal Transparente (ml) Ruleta 10m (U) Punta Flameadora (U) Hoja Trincheta 18mm (U) Amoladora Angular 800W 115mm (U) Trincheta 18mm (U) Gracias por ser parte del equipo Consultobra | SI | SI
5 | AISL.HIDROTÉRMICAS Y ACÚSTICAS | 5006 | Capa Aisladora Vert. con Pintura Asf. | m2 | 471.9 | 710.24 | 22.33 | 669.76 | Análisis de Costos de la Construcción - www.consultobra.com Rubro: [5] - AISL.HIDROTÉRMICAS Y ACÚSTICAS Ítem: [5006] - Capa Aisladora Vert. con Pintura Asf. (m2 Incidencia de Materiales: Aditivo Hidrófugo Líquido x 20L (Bidón): 0.025 Pintura Asfáltica 18L (Tacho): 0.006 Agua (m3): 0.008 Arena Mediana (m3): 0.025 Cemento Portland x 50Kg (Bolsa): 0.194 Incidencia de Horas Hombre: Medio Oficial (Hs): 1.388 Ayudante (Hs): 0.094 Oficial Especializado (Hs): 0.381 Oficial (Hs): 0.218 Checklist de Herramental: Grasa y Lubricantes (L) Guantes de Descarne (U) Pincel 2" (U) Energía Eléctrica (KW) Casco Amarillo (Personal Operativo) (U) Repuesto y Reparaciones (Gl) Barbijo (U) Lentes Protectores (U) Balde Albañil 8L Metálico (U) Tambor 200L (U) Carretel Alargador C.Taller 3x2.5 20m (U) Mezcladora 130L (U) Manguera de Riego x 30ml (U) Carretilla 90L (U) Cuchara Albañil (U) Carretel Enrollador de Manguera (U) Pala Ancha (U) Gracias por ser parte del equipo Consultobra | SI | SI
5 | AISL.HIDROTÉRMICAS Y ACÚSTICAS | 5007 | Capa Aisl.Vert.e=2cm+Memb.Asf.Alum.e=3mm | m2 | 926.34 | 1020.5 | 84.64 | 962.33 | Análisis de Costos de la Construcción - www.consultobra.com Rubro: [5] - AISL.HIDROTÉRMICAS Y ACÚSTICAS Ítem: [5007] - Capa Aisl.Vert.e=2cm+Memb.Asf.Alum.e=3mm (m2 Incidencia de Materiales: Aditivo Hidrófugo Líquido x 20L (Bidón): 0.025 Pintura Asfáltica 18L (Tacho): 0.012 Membrana Asf.con Aluminio 1mx10m e=3mm (Rollo): 0.1 Arena Mediana (m3): 0.025 Cemento Portland x 50Kg (Bolsa): 0.194 Agua (m3): 0.008 Incidencia de Horas Hombre: Medio Oficial (Hs): 1.388 Ayudante (Hs): 0.119 Oficial Especializado (Hs): 1.394 Oficial (Hs): 0.257 Checklist de Herramental: Energía Eléctrica (KW) Grasa y Lubricantes (L) Pincel 2" (U) Cuchara Albañil (U) Balde Albañil 8L Metálico (U) Casco Amarillo (Personal Operativo) (U) Repuesto y Reparaciones (Gl) Lentes Protectores (U) Guantes de Descarne (U) Barbijo (U) Carretilla 90L (U) Tambor 200L (U) Hoja Trincheta 18mm (U) Manguera de Riego x 30ml (U) Mezcladora 130L (U) Aerosol Cartucho Butano (U) Carretel Enrollador de Manguera (U) Pala Ancha (U) Carretel Alargador C.Taller 3x2.5 20m (U) Trincheta 18mm (U) Punta Flameadora (U) Gracias por ser parte del equipo Consultobra | SI | SI
5 | AISL.HIDROTÉRMICAS Y ACÚSTICAS | 5008 | Capa Aisl.Vert.e=2cm+Memb.Asf.Alum.e=4mm | m2 | 1076.34 | 1020.5 | 84.64 | 962.33 | Análisis de Costos de la Construcción - www.consultobra.com Rubro: [5] - AISL.HIDROTÉRMICAS Y ACÚSTICAS Ítem: [5008] - Capa Aisl.Vert.e=2cm+Memb.Asf.Alum.e=4mm (m2 Incidencia de Materiales: Aditivo Hidrófugo Líquido x 20L (Bidón): 0.025 Pintura Asfáltica 18L (Tacho): 0.012 Membrana Asf.con Aluminio 1mx10m e=4mm (Rollo): 0.1 Arena Mediana (m3): 0.025 Cemento Portland x 50Kg (Bolsa): 0.194 Agua (m3): 0.008 Incidencia de Horas Hombre: Medio Oficial (Hs): 1.388 Ayudante (Hs): 0.119 Oficial Especializado (Hs): 1.394 Oficial (Hs): 0.257 Checklist de Herramental: Energía Eléctrica (KW) Grasa y Lubricantes (L) Pincel 2" (U) Cuchara Albañil (U) Balde Albañil 8L Metálico (U) Casco Amarillo (Personal Operativo) (U) Repuesto y Reparaciones (Gl) Lentes Protectores (U) Guantes de Descarne (U) Barbijo (U) Carretilla 90L (U) Tambor 200L (U) Hoja Trincheta 18mm (U) Manguera de Riego x 30ml (U) Mezcladora 130L (U) Aerosol Cartucho Butano (U) Carretel Enrollador de Manguera (U) Pala Ancha (U) Carretel Alargador C.Taller 3x2.5 20m (U) Trincheta 18mm (U) Punta Flameadora (U) Gracias por ser parte del equipo Consultobra | SI | SI
5 | AISL.HIDROTÉRMICAS Y ACÚSTICAS | 5009 | Capa Aisl.Vert.e=2cm+Memb.Asf.e=3mm | m2 | 906.34 | 1020.5 | 84.64 | 962.33 | Análisis de Costos de la Construcción - www.consultobra.com Rubro: [5] - AISL.HIDROTÉRMICAS Y ACÚSTICAS Ítem: [5009] - Capa Aisl.Vert.e=2cm+Memb.Asf.e=3mm (m2 Incidencia de Materiales: Aditivo Hidrófugo Líquido x 20L (Bidón): 0.025 Pintura Asfáltica 18L (Tacho): 0.012 Membrana Asf.sin Aluminio 1mx10m e=3mm (Rollo): 0.1 Arena Mediana (m3): 0.025 Cemento Portland x 50Kg (Bolsa): 0.194 Agua (m3): 0.008 Incidencia de Horas Hombre: Medio Oficial (Hs): 1.388 Ayudante (Hs): 0.119 Oficial Especializado (Hs): 1.394 Oficial (Hs): 0.257 Checklist de Herramental: Energía Eléctrica (KW) Grasa y Lubricantes (L) Pincel 2" (U) Cuchara Albañil (U) Balde Albañil 8L Metálico (U) Casco Amarillo (Personal Operativo) (U) Repuesto y Reparaciones (Gl) Lentes Protectores (U) Guantes de Descarne (U) Barbijo (U) Carretilla 90L (U) Tambor 200L (U) Hoja Trincheta 18mm (U) Manguera de Riego x 30ml (U) Mezcladora 130L (U) Aerosol Cartucho Butano (U) Carretel Enrollador de Manguera (U) Pala Ancha (U) Carretel Alargador C.Taller 3x2.5 20m (U) Trincheta 18mm (U) Punta Flameadora (U) Gracias por ser parte del equipo Consultobra | SI | SI
5 | AISL.HIDROTÉRMICAS Y ACÚSTICAS | 5010 | Capa Aisl.Vert.e=2cm+Memb.Asf.e=4mm | m2 | 966.34 | 1020.5 | 84.64 | 962.33 | Análisis de Costos de la Construcción - www.consultobra.com Rubro: [5] - AISL.HIDROTÉRMICAS Y ACÚSTICAS Ítem: [5010] - Capa Aisl.Vert.e=2cm+Memb.Asf.e=4mm (m2 Incidencia de Materiales: Aditivo Hidrófugo Líquido x 20L (Bidón): 0.025 Pintura Asfáltica 18L (Tacho): 0.012 Membrana Asf.sin Aluminio 1mx10m e=4mm (Rollo): 0.1 Arena Mediana (m3): 0.025 Cemento Portland x 50Kg (Bolsa): 0.194 Agua (m3): 0.008 Incidencia de Horas Hombre: Medio Oficial (Hs): 1.388 Ayudante (Hs): 0.119 Oficial Especializado (Hs): 1.394 Oficial (Hs): 0.257 Checklist de Herramental: Energía Eléctrica (KW) Grasa y Lubricantes (L) Pincel 2" (U) Cuchara Albañil (U) Balde Albañil 8L Metálico (U) Casco Amarillo (Personal Operativo) (U) Repuesto y Reparaciones (Gl) Lentes Protectores (U) Guantes de Descarne (U) Barbijo (U) Carretilla 90L (U) Tambor 200L (U) Hoja Trincheta 18mm (U) Manguera de Riego x 30ml (U) Mezcladora 130L (U) Aerosol Cartucho Butano (U) Carretel Enrollador de Manguera (U) Pala Ancha (U) Carretel Alargador C.Taller 3x2.5 20m (U) Trincheta 18mm (U) Punta Flameadora (U) Gracias por ser parte del equipo Consultobra | SI | SI
7 | REVOQUES | 7001 | Azotado Cementicio Tradicional | m2 | 186.66 | 123.83 | 5.98 | 116.77 | Análisis de Costos de la Construcción - www.consultobra.com Rubro: [7] - REVOQUES Ítem: [7001] - Azotado Cementicio Tradicional (m2 Incidencia de Materiales: Agua (m3): 0.003 Cemento Portland x 50Kg (Bolsa): 0.097 Arena Mediana (m3): 0.013 Incidencia de Horas Hombre: Ayudante (Hs): 0.062 Medio Oficial (Hs): 0.113 Oficial (Hs): 0.213 Checklist de Herramental: Grasa y Lubricantes (L) Guantes de Descarne (U) Balde Albañil 8L Metálico (U) Energía Eléctrica (KW) Casco Amarillo (Personal Operativo) (U) Repuesto y Reparaciones (Gl) Barbijo (U) Lentes Protectores (U) Tambor 200L (U) Carretel Alargador C.Taller 3x2.5 20m (U) Mezcladora 130L (U) Manguera de Riego x 30ml (U) Carretilla 90L (U) Cuchara Albañil (U) Carretel Enrollador de Manguera (U) Pala Ancha (U) Gracias por ser parte del equipo Consultobra | SI | SI
7 | REVOQUES | 7002 | Azot.Cement.+Adit:Hidrófugo(H) | m2 | 218.72 | 124.13 | 5.98 | 117.05 | Análisis de Costos de la Construcción - www.consultobra.com Rubro: [7] - REVOQUES Ítem: [7002] - Azot.Cement.+Adit:Hidrófugo(H) (m2 Incidencia de Materiales: Agua (m3): 0.003 Aditivo Hidrófugo Líquido x 20L (Bidón): 0.013 Arena Mediana (m3): 0.013 Cemento Portland x 50Kg (Bolsa): 0.097 Incidencia de Horas Hombre: Ayudante (Hs): 0.063 Medio Oficial (Hs): 0.113 Oficial (Hs): 0.213 Checklist de Herramental: Grasa y Lubricantes (L) Guantes de Descarne (U) Balde Albañil 8L Metálico (U) Energía Eléctrica (KW) Casco Amarillo (Personal Operativo) (U) Repuesto y Reparaciones (Gl) Barbijo (U) Lentes Protectores (U) Tambor 200L (U) Carretel Alargador C.Taller 3x2.5 20m (U) Mezcladora 130L (U) Manguera de Riego x 30ml (U) Carretilla 90L (U) Cuchara Albañil (U) Carretel Enrollador de Manguera (U) Pala Ancha (U) Gracias por ser parte del equipo Consultobra | SI | SI
7 | REVOQUES | 7003 | Azot.Cement.+Adit:Fibras Poliméricas(FP) | m2 | 275.94 | 126.97 | 6.1 | 119.73 | Análisis de Costos de la Construcción - www.consultobra.com Rubro: [7] - REVOQUES Ítem: [7003] - Azot.Cement.+Adit:Fibras Poliméricas(FP) (m2 Incidencia de Materiales: Agua (m3): 0.002 Fibra Polimérica Antiretracción x 5Kg (Caja): 0.01 Arena Mediana (m3): 0.015 Cemento Portland x 50Kg (Bolsa): 0.097 Incidencia de Horas Hombre: Ayudante (Hs): 0.065 Medio Oficial (Hs): 0.12 Oficial (Hs): 0.213 Checklist de Herramental: Grasa y Lubricantes (L) Guantes de Descarne (U) Balde Albañil 8L Metálico (U) Energía Eléctrica (KW) Casco Amarillo (Personal Operativo) (U) Repuesto y Reparaciones (Gl) Barbijo (U) Lentes Protectores (U) Tambor 200L (U) Carretel Alargador C.Taller 3x2.5 20m (U) Mezcladora 130L (U) Manguera de Riego x 30ml (U) Carretilla 90L (U) Cuchara Albañil (U) Carretel Enrollador de Manguera (U) Pala Ancha (U) Gracias por ser parte del equipo Consultobra | SI | SI
7 | REVOQUES | 7004 | Azot.Cement.+Adit:Mejorador Plástico(MP) | m2 | 549.66 | 124.44 | 5.97 | 117.35 | Análisis de Costos de la Construcción - www.consultobra.com Rubro: [7] - REVOQUES Ítem: [7004] - Azot.Cement.+Adit:Mejorador Plástico(MP) (m2 Incidencia de Materiales: Agua (m3): 0.002 Mejorador Ligante Plástico x 20L (Bidón): 0.025 Arena Mediana (m3): 0.013 Cemento Portland x 50Kg (Bolsa): 0.097 Incidencia de Horas Hombre: Ayudante (Hs): 0.064 Medio Oficial (Hs): 0.113 Oficial (Hs): 0.213 Checklist de Herramental: Grasa y Lubricantes (L) Guantes de Descarne (U) Balde Albañil 8L Metálico (U) Energía Eléctrica (KW) Casco Amarillo (Personal Operativo) (U) Repuesto y Reparaciones (Gl) Barbijo (U) Lentes Protectores (U) Tambor 200L (U) Carretel Alargador C.Taller 3x2.5 20m (U) Mezcladora 130L (U) Manguera de Riego x 30ml (U) Carretilla 90L (U) Cuchara Albañil (U) Carretel Enrollador de Manguera (U) Pala Ancha (U) Gracias por ser parte del equipo Consultobra | SI | SI
7 | REVOQUES | 7005 | Azot.Cement.+Adit:H/FP | m2 | 290.72 | 124.72 | 5.99 | 117.61 | Análisis de Costos de la Construcción - www.consultobra.com Rubro: [7] - REVOQUES Ítem: [7005] - Azot.Cement.+Adit:H/FP (m2 Incidencia de Materiales: Fibra Polimérica Antiretracción x 5Kg (Caja): 0.01 Aditivo Hidrófugo Líquido x 20L (Bidón): 0.013 Agua (m3): 0.003 Arena Mediana (m3): 0.013 Cemento Portland x 50Kg (Bolsa): 0.097 Incidencia de Horas Hombre: Ayudante (Hs): 0.064 Medio Oficial (Hs): 0.114 Oficial (Hs): 0.213 Checklist de Herramental: Grasa y Lubricantes (L) Guantes de Descarne (U) Balde Albañil 8L Metálico (U) Energía Eléctrica (KW) Casco Amarillo (Personal Operativo) (U) Repuesto y Reparaciones (Gl) Barbijo (U) Lentes Protectores (U) Tambor 200L (U) Carretel Alargador C.Taller 3x2.5 20m (U) Mezcladora 130L (U) Manguera de Riego x 30ml (U) Carretilla 90L (U) Cuchara Albañil (U) Carretel Enrollador de Manguera (U) Pala Ancha (U) Gracias por ser parte del equipo Consultobra | SI | SI
7 | REVOQUES | 7006 | Azot.Cement.+Adit:H/MP | m2 | 581.72 | 124.75 | 5.96 | 117.64 | Análisis de Costos de la Construcción - www.consultobra.com Rubro: [7] - REVOQUES Ítem: [7006] - Azot.Cement.+Adit:H/MP (m2 Incidencia de Materiales: Aditivo Hidrófugo Líquido x 20L (Bidón): 0.013 Mejorador Ligante Plástico x 20L (Bidón): 0.025 Agua (m3): 0.002 Arena Mediana (m3): 0.013 Cemento Portland x 50Kg (Bolsa): 0.097 Incidencia de Horas Hombre: Ayudante (Hs): 0.065 Medio Oficial (Hs): 0.113 Oficial (Hs): 0.213 Checklist de Herramental: Grasa y Lubricantes (L) Guantes de Descarne (U) Balde Albañil 8L Metálico (U) Energía Eléctrica (KW) Casco Amarillo (Personal Operativo) (U) Repuesto y Reparaciones (Gl) Barbijo (U) Lentes Protectores (U) Tambor 200L (U) Carretel Alargador C.Taller 3x2.5 20m (U) Mezcladora 130L (U) Manguera de Riego x 30ml (U) Carretilla 90L (U) Cuchara Albañil (U) Carretel Enrollador de Manguera (U) Pala Ancha (U) Gracias por ser parte del equipo Consultobra | SI | SI
7 | REVOQUES | 7007 | Azot.Cement.+Adit:MP/FP | m2 | 621.66 | 125.04 | 5.98 | 117.91 | Análisis de Costos de la Construcción - www.consultobra.com Rubro: [7] - REVOQUES Ítem: [7007] - Azot.Cement.+Adit:MP/FP (m2 Incidencia de Materiales: Fibra Polimérica Antiretracción x 5Kg (Caja): 0.01 Mejorador Ligante Plástico x 20L (Bidón): 0.025 Agua (m3): 0.002 Arena Mediana (m3): 0.013 Cemento Portland x 50Kg (Bolsa): 0.097 Incidencia de Horas Hombre: Ayudante (Hs): 0.065 Medio Oficial (Hs): 0.114 Oficial (Hs): 0.213 Checklist de Herramental: Grasa y Lubricantes (L) Guantes de Descarne (U) Balde Albañil 8L Metálico (U) Energía Eléctrica (KW) Casco Amarillo (Personal Operativo) (U) Repuesto y Reparaciones (Gl) Barbijo (U) Lentes Protectores (U) Tambor 200L (U) Carretel Alargador C.Taller 3x2.5 20m (U) Mezcladora 130L (U) Manguera de Riego x 30ml (U) Carretilla 90L (U) Cuchara Albañil (U) Carretel Enrollador de Manguera (U) Pala Ancha (U) Gracias por ser parte del equipo Consultobra | SI | SI
7 | REVOQUES | 7008 | Azot.Cement.+Adit:H/MP/FP | m2 | 653.72 | 125.34 | 5.98 | 118.2 | Análisis de Costos de la Construcción - www.consultobra.com Rubro: [7] - REVOQUES Ítem: [7008] - Azot.Cement.+Adit:H/MP/FP (m2 Incidencia de Materiales: Fibra Polimérica Antiretracción x 5Kg (Caja): 0.01 Aditivo Hidrófugo Líquido x 20L (Bidón): 0.013 Mejorador Ligante Plástico x 20L (Bidón): 0.025 Arena Mediana (m3): 0.013 Cemento Portland x 50Kg (Bolsa): 0.097 Agua (m3): 0.002 Incidencia de Horas Hombre: Ayudante (Hs): 0.067 Medio Oficial (Hs): 0.114 Oficial (Hs): 0.213 Checklist de Herramental: Grasa y Lubricantes (L) Guantes de Descarne (U) Balde Albañil 8L Metálico (U) Energía Eléctrica (KW) Casco Amarillo (Personal Operativo) (U) Repuesto y Reparaciones (Gl) Barbijo (U) Lentes Protectores (U) Tambor 200L (U) Carretel Alargador C.Taller 3x2.5 20m (U) Mezcladora 130L (U) Manguera de Riego x 30ml (U) Carretilla 90L (U) Cuchara Albañil (U) Carretel Enrollador de Manguera (U) Pala Ancha (U) Gracias por ser parte del equipo Consultobra | SI | SI
7 | REVOQUES | 7009 | Planchado Cementicio Tradicional | m2 | 186.66 | 163.37 | 6.96 | 154.05 | Análisis de Costos de la Construcción - www.consultobra.com Rubro: [7] - REVOQUES Ítem: [7009] - Planchado Cementicio Tradicional (m2 Incidencia de Materiales: Agua (m3): 0.003 Cemento Portland x 50Kg (Bolsa): 0.097 Arena Mediana (m3): 0.013 Incidencia de Horas Hombre: Ayudante (Hs): 0.062 Medio Oficial (Hs): 0.113 Oficial (Hs): 0.34 Checklist de Herramental: Grasa y Lubricantes (L) Guantes de Descarne (U) Balde Albañil 8L Metálico (U) Energía Eléctrica (KW) Casco Amarillo (Personal Operativo) (U) Repuesto y Reparaciones (Gl) Barbijo (U) Lentes Protectores (U) Tambor 200L (U) Carretel Alargador C.Taller 3x2.5 20m (U) Mezcladora 130L (U) Manguera de Riego x 30ml (U) Carretilla 90L (U) Cuchara Albañil (U) Carretel Enrollador de Manguera (U) Pala Ancha (U) Gracias por ser parte del equipo Consultobra | SI | SI
7 | REVOQUES | 7010 | Planch.Cement.+Adit:Hidrófugo(H) | m2 | 218.72 | 163.66 | 6.95 | 154.34 | Análisis de Costos de la Construcción - www.consultobra.com Rubro: [7] - REVOQUES Ítem: [7010] - Planch.Cement.+Adit:Hidrófugo(H) (m2 Incidencia de Materiales: Agua (m3): 0.003 Aditivo Hidrófugo Líquido x 20L (Bidón): 0.013 Arena Mediana (m3): 0.013 Cemento Portland x 50Kg (Bolsa): 0.097 Incidencia de Horas Hombre: Ayudante (Hs): 0.063 Medio Oficial (Hs): 0.113 Oficial (Hs): 0.34 Checklist de Herramental: Grasa y Lubricantes (L) Guantes de Descarne (U) Balde Albañil 8L Metálico (U) Energía Eléctrica (KW) Casco Amarillo (Personal Operativo) (U) Repuesto y Reparaciones (Gl) Barbijo (U) Lentes Protectores (U) Tambor 200L (U) Carretel Alargador C.Taller 3x2.5 20m (U) Mezcladora 130L (U) Manguera de Riego x 30ml (U) Carretilla 90L (U) Cuchara Albañil (U) Carretel Enrollador de Manguera (U) Pala Ancha (U) Gracias por ser parte del equipo Consultobra | SI | SI
7 | REVOQUES | 7011 | Planch.Cement.+Adit:Fibras Poliméricas(FP) | m2 | 275.94 | 166.51 | 7.08 | 157.02 | Análisis de Costos de la Construcción - www.consultobra.com Rubro: [7] - REVOQUES Ítem: [7011] - Planch.Cement.+Adit:Fibras Poliméricas(FP) (m2 Incidencia de Materiales: Agua (m3): 0.002 Fibra Polimérica Antiretracción x 5Kg (Caja): 0.01 Arena Mediana (m3): 0.015 Cemento Portland x 50Kg (Bolsa): 0.097 Incidencia de Horas Hombre: Ayudante (Hs): 0.065 Medio Oficial (Hs): 0.12 Oficial (Hs): 0.34 Checklist de Herramental: Grasa y Lubricantes (L) Guantes de Descarne (U) Balde Albañil 8L Metálico (U) Energía Eléctrica (KW) Casco Amarillo (Personal Operativo) (U) Repuesto y Reparaciones (Gl) Barbijo (U) Lentes Protectores (U) Tambor 200L (U) Carretel Alargador C.Taller 3x2.5 20m (U) Mezcladora 130L (U) Manguera de Riego x 30ml (U) Carretilla 90L (U) Cuchara Albañil (U) Carretel Enrollador de Manguera (U) Pala Ancha (U) Gracias por ser parte del equipo Consultobra | SI | SI
7 | REVOQUES | 7012 | Planch.Cement.+Adit:Mejorador Plástico(MP) | m2 | 549.66 | 163.97 | 6.94 | 154.63 | Análisis de Costos de la Construcción - www.consultobra.com Rubro: [7] - REVOQUES Ítem: [7012] - Planch.Cement.+Adit:Mejorador Plástico(MP) (m2 Incidencia de Materiales: Agua (m3): 0.002 Mejorador Ligante Plástico x 20L (Bidón): 0.025 Arena Mediana (m3): 0.013 Cemento Portland x 50Kg (Bolsa): 0.097 Incidencia de Horas Hombre: Ayudante (Hs): 0.064 Medio Oficial (Hs): 0.113 Oficial (Hs): 0.34 Checklist de Herramental: Grasa y Lubricantes (L) Guantes de Descarne (U) Balde Albañil 8L Metálico (U) Energía Eléctrica (KW) Casco Amarillo (Personal Operativo) (U) Repuesto y Reparaciones (Gl) Barbijo (U) Lentes Protectores (U) Tambor 200L (U) Carretel Alargador C.Taller 3x2.5 20m (U) Mezcladora 130L (U) Manguera de Riego x 30ml (U) Carretilla 90L (U) Cuchara Albañil (U) Carretel Enrollador de Manguera (U) Pala Ancha (U) Gracias por ser parte del equipo Consultobra | SI | SI
7 | REVOQUES | 7013 | Planch.Cement.+Adit:H/FP | m2 | 290.72 | 164.26 | 6.96 | 154.9 | Análisis de Costos de la Construcción - www.consultobra.com Rubro: [7] - REVOQUES Ítem: [7013] - Planch.Cement.+Adit:H/FP (m2 Incidencia de Materiales: Fibra Polimérica Antiretracción x 5Kg (Caja): 0.01 Aditivo Hidrófugo Líquido x 20L (Bidón): 0.013 Agua (m3): 0.003 Arena Mediana (m3): 0.013 Cemento Portland x 50Kg (Bolsa): 0.097 Incidencia de Horas Hombre: Ayudante (Hs): 0.064 Medio Oficial (Hs): 0.114 Oficial (Hs): 0.34 Checklist de Herramental: Grasa y Lubricantes (L) Guantes de Descarne (U) Balde Albañil 8L Metálico (U) Energía Eléctrica (KW) Casco Amarillo (Personal Operativo) (U) Repuesto y Reparaciones (Gl) Barbijo (U) Lentes Protectores (U) Tambor 200L (U) Carretel Alargador C.Taller 3x2.5 20m (U) Mezcladora 130L (U) Manguera de Riego x 30ml (U) Carretilla 90L (U) Cuchara Albañil (U) Carretel Enrollador de Manguera (U) Pala Ancha (U) Gracias por ser parte del equipo Consultobra | SI | SI
7 | REVOQUES | 7014 | Planch.Cement.+Adit:H/MP | m2 | 581.72 | 164.28 | 6.94 | 154.92 | Análisis de Costos de la Construcción - www.consultobra.com Rubro: [7] - REVOQUES Ítem: [7014] - Planch.Cement.+Adit:H/MP (m2 Incidencia de Materiales: Aditivo Hidrófugo Líquido x 20L (Bidón): 0.013 Mejorador Ligante Plástico x 20L (Bidón): 0.025 Agua (m3): 0.002 Arena Mediana (m3): 0.013 Cemento Portland x 50Kg (Bolsa): 0.097 Incidencia de Horas Hombre: Ayudante (Hs): 0.065 Medio Oficial (Hs): 0.113 Oficial (Hs): 0.34 Checklist de Herramental: Grasa y Lubricantes (L) Guantes de Descarne (U) Balde Albañil 8L Metálico (U) Energía Eléctrica (KW) Casco Amarillo (Personal Operativo) (U) Repuesto y Reparaciones (Gl) Barbijo (U) Lentes Protectores (U) Tambor 200L (U) Carretel Alargador C.Taller 3x2.5 20m (U) Mezcladora 130L (U) Manguera de Riego x 30ml (U) Carretilla 90L (U) Cuchara Albañil (U) Carretel Enrollador de Manguera (U) Pala Ancha (U) Gracias por ser parte del equipo Consultobra | SI | SI
7 | REVOQUES | 7015 | Planch.Cement.+Adit:MP/FP | m2 | 621.66 | 164.58 | 6.96 | 155.2 | Análisis de Costos de la Construcción - www.consultobra.com Rubro: [7] - REVOQUES Ítem: [7015] - Planch.Cement.+Adit:MP/FP (m2 Incidencia de Materiales: Fibra Polimérica Antiretracción x 5Kg (Caja): 0.01 Mejorador Ligante Plástico x 20L (Bidón): 0.025 Agua (m3): 0.002 Arena Mediana (m3): 0.013 Cemento Portland x 50Kg (Bolsa): 0.097 Incidencia de Horas Hombre: Ayudante (Hs): 0.065 Medio Oficial (Hs): 0.114 Oficial (Hs): 0.34 Checklist de Herramental: Grasa y Lubricantes (L) Guantes de Descarne (U) Balde Albañil 8L Metálico (U) Energía Eléctrica (KW) Casco Amarillo (Personal Operativo) (U) Repuesto y Reparaciones (Gl) Barbijo (U) Lentes Protectores (U) Tambor 200L (U) Carretel Alargador C.Taller 3x2.5 20m (U) Mezcladora 130L (U) Manguera de Riego x 30ml (U) Carretilla 90L (U) Cuchara Albañil (U) Carretel Enrollador de Manguera (U) Pala Ancha (U) Gracias por ser parte del equipo Consultobra | SI | SI
7 | REVOQUES | 7016 | Planch.Cement.+Adit:H/MP/FP | m2 | 653.72 | 164.88 | 6.95 | 155.48 | Análisis de Costos de la Construcción - www.consultobra.com Rubro: [7] - REVOQUES Ítem: [7016] - Planch.Cement.+Adit:H/MP/FP (m2 Incidencia de Materiales: Fibra Polimérica Antiretracción x 5Kg (Caja): 0.01 Aditivo Hidrófugo Líquido x 20L (Bidón): 0.013 Mejorador Ligante Plástico x 20L (Bidón): 0.025 Arena Mediana (m3): 0.013 Cemento Portland x 50Kg (Bolsa): 0.097 Agua (m3): 0.002 Incidencia de Horas Hombre: Ayudante (Hs): 0.067 Medio Oficial (Hs): 0.114 Oficial (Hs): 0.34 Checklist de Herramental: Grasa y Lubricantes (L) Guantes de Descarne (U) Balde Albañil 8L Metálico (U) Energía Eléctrica (KW) Casco Amarillo (Personal Operativo) (U) Repuesto y Reparaciones (Gl) Barbijo (U) Lentes Protectores (U) Tambor 200L (U) Carretel Alargador C.Taller 3x2.5 20m (U) Mezcladora 130L (U) Manguera de Riego x 30ml (U) Carretilla 90L (U) Cuchara Albañil (U) Carretel Enrollador de Manguera (U) Pala Ancha (U) Gracias por ser parte del equipo Consultobra | SI | SI
7 | REVOQUES | 7017 | REV.Gr.Ca.Ex.+Azot.Hid(Trad)+Bolseado | m2 | 376.52 | 274.36 | 12.54 | 258.72 | Análisis de Costos de la Construcción - www.consultobra.com Rubro: [7] - REVOQUES Ítem: [7017] - REV.Gr.Ca.Ex.+Azot.Hid(Trad)+Bolseado (m2 Incidencia de Materiales: Agua (m3): 0.005 Aditivo Hidrófugo Líquido x 20L (Bidón): 0.013 Bolsa de Lona Arpillera (U): 0.02 Arena Mediana (m3): 0.028 Cemento Portland x 50Kg (Bolsa): 0.097 Cemento de Albañilería x 40Kg (Bolsa): 0.058 Incidencia de Horas Hombre: Ayudante (Hs): 0.128 Medio Oficial (Hs): 0.228 Oficial (Hs): 0.505 Checklist de Herramental: Grasa y Lubricantes (L) Guantes de Descarne (U) Balde Albañil 8L Metálico (U) Energía Eléctrica (KW) Casco Amarillo (Personal Operativo) (U) Repuesto y Reparaciones (Gl) Barbijo (U) Lentes Protectores (U) Tambor 200L (U) Carretel Alargador C.Taller 3x2.5 20m (U) Mezcladora 130L (U) Manguera de Riego x 30ml (U) Carretilla 90L (U) Cuchara Albañil (U) Carretel Enrollador de Manguera (U) Pala Ancha (U) Gracias por ser parte del equipo Consultobra | SI | SI
7 | REVOQUES | 7018 | REV.Gr.Ca.Ex.+Azot.Hid(Trad)+Fratasado | m2 | 374.52 | 411.97 | 15.85 | 388.49 | Análisis de Costos de la Construcción - www.consultobra.com Rubro: [7] - REVOQUES Ítem: [7018] - REV.Gr.Ca.Ex.+Azot.Hid(Trad)+Fratasado (m2 Incidencia de Materiales: Agua (m3): 0.005 Aditivo Hidrófugo Líquido x 20L (Bidón): 0.013 Cemento de Albañilería x 40Kg (Bolsa): 0.058 Arena Mediana (m3): 0.028 Cemento Portland x 50Kg (Bolsa): 0.097 Incidencia de Horas Hombre: Ayudante (Hs): 0.128 Medio Oficial (Hs): 0.228 Oficial (Hs): 0.946 Checklist de Herramental: Energía Eléctrica (KW) Grasa y Lubricantes (L) Balde Albañil 8L Metálico (U) Fratás de Madera 12cm x 40cm (U) Guantes de Descarne (U) Casco Amarillo (Personal Operativo) (U) Repuesto y Reparaciones (Gl) Barbijo (U) Lentes Protectores (U) Cuchara Albañil (U) Manguera de Riego x 30ml (U) Tambor 200L (U) Mezcladora 130L (U) Regla Albañil Aluminio Reforzada (3m) (U) Plomada (U) Pala Ancha (U) Carretilla 90L (U) Carretel Alargador C.Taller 3x2.5 20m (U) Carretel Enrollador de Manguera (U) Gracias por ser parte del equipo Consultobra | SI | SI
7 | REVOQUES | 7019 | REV.Gr.Ca.Ex.Hid.+Azot.Hid+MP/FP+Fratasado | m2 | 1191.7 | 413.56 | 15.83 | 389.98 | Análisis de Costos de la Construcción - www.consultobra.com Rubro: [7] - REVOQUES Ítem: [7019] - REV.Gr.Ca.Ex.Hid.+Azot.Hid+MP/FP+Fratasado (m2 Incidencia de Materiales: Fibra Polimérica Antiretracción x 5Kg (Caja): 0.02 Aditivo Hidrófugo Líquido x 20L (Bidón): 0.022 Mejorador Ligante Plástico x 20L (Bidón): 0.044 Agua (m3): 0.004 Arena Mediana (m3): 0.028 Cemento Portland x 50Kg (Bolsa): 0.097 Cemento de Albañilería x 40Kg (Bolsa): 0.058 Incidencia de Horas Hombre: Ayudante (Hs): 0.133 Medio Oficial (Hs): 0.229 Oficial (Hs): 0.946 Checklist de Herramental: Energía Eléctrica (KW) Grasa y Lubricantes (L) Balde Albañil 8L Metálico (U) Fratás de Madera 12cm x 40cm (U) Guantes de Descarne (U) Casco Amarillo (Personal Operativo) (U) Repuesto y Reparaciones (Gl) Barbijo (U) Lentes Protectores (U) Cuchara Albañil (U) Manguera de Riego x 30ml (U) Tambor 200L (U) Mezcladora 130L (U) Regla Albañil Aluminio Reforzada (3m) (U) Plomada (U) Pala Ancha (U) Carretilla 90L (U) Carretel Alargador C.Taller 3x2.5 20m (U) Carretel Enrollador de Manguera (U) Gracias por ser parte del equipo Consultobra | SI | SI
7 | REVOQUES | 7020 | REV.Gr.Ca.Ex.+Azot.Hid(Trad)+Mandilado | m2 | 374.52 | 435.79 | 23.14 | 410.95 | Análisis de Costos de la Construcción - www.consultobra.com Rubro: [7] - REVOQUES Ítem: [7020] - REV.Gr.Ca.Ex.+Azot.Hid(Trad)+Mandilado (m2 Incidencia de Materiales: Cemento de Albañilería x 40Kg (Bolsa): 0.058 Agua (m3): 0.005 Aditivo Hidrófugo Líquido x 20L (Bidón): 0.013 Arena Mediana (m3): 0.028 Cal Aérea Hidratada Ca(OH)2 x 25Kg (Bolsa): 0.001 Cemento Portland x 50Kg (Bolsa): 0.097 Incidencia de Horas Hombre: Ayudante (Hs): 0.128 Medio Oficial (Hs): 0.229 Oficial (Hs): 1.022 Checklist de Herramental: Energía Eléctrica (KW) Grasa y Lubricantes (L) Mandil 12cm x 40cm (U) Balde Albañil 8L Metálico (U) Fratás de Madera 12cm x 40cm (U) Casco Amarillo (Personal Operativo) (U) Repuesto y Reparaciones (Gl) Lentes Protectores (U) Guantes de Descarne (U) Barbijo (U) Tambor 200L (U) Plomada (U) Manguera de Riego x 30ml (U) Mezcladora 130L (U) Regla Albañil Aluminio Reforzada (3m) (U) Carretilla 90L (U) Cuchara Albañil (U) Pala Ancha (U) Carretel Alargador C.Taller 3x2.5 20m (U) Carretel Enrollador de Manguera (U) Gracias por ser parte del equipo Consultobra | SI | SI
7 | REVOQUES | 7021 | REV.Gr.Ca.Ex.Hid.+Azot.Hid+MP/FP+Mandilado | m2 | 1191.7 | 437.37 | 23.12 | 412.44 | Análisis de Costos de la Construcción - www.consultobra.com Rubro: [7] - REVOQUES Ítem: [7021] - REV.Gr.Ca.Ex.Hid.+Azot.Hid+MP/FP+Mandilado (m2 Incidencia de Materiales: Fibra Polimérica Antiretracción x 5Kg (Caja): 0.02 Agua (m3): 0.004 Mejorador Ligante Plástico x 20L (Bidón): 0.044 Aditivo Hidrófugo Líquido x 20L (Bidón): 0.022 Cal Aérea Hidratada Ca(OH)2 x 25Kg (Bolsa): 0.001 Arena Mediana (m3): 0.028 Cemento de Albañilería x 40Kg (Bolsa): 0.058 Cemento Portland x 50Kg (Bolsa): 0.097 Incidencia de Horas Hombre: Ayudante (Hs): 0.133 Medio Oficial (Hs): 0.229 Oficial (Hs): 1.022 Checklist de Herramental: Energía Eléctrica (KW) Grasa y Lubricantes (L) Mandil 12cm x 40cm (U) Balde Albañil 8L Metálico (U) Fratás de Madera 12cm x 40cm (U) Casco Amarillo (Personal Operativo) (U) Repuesto y Reparaciones (Gl) Lentes Protectores (U) Guantes de Descarne (U) Barbijo (U) Tambor 200L (U) Plomada (U) Manguera de Riego x 30ml (U) Mezcladora 130L (U) Regla Albañil Aluminio Reforzada (3m) (U) Carretilla 90L (U) Cuchara Albañil (U) Pala Ancha (U) Carretel Alargador C.Taller 3x2.5 20m (U) Carretel Enrollador de Manguera (U) Gracias por ser parte del equipo Consultobra | SI | SI
7 | REVOQUES | 7022 | REV.Gr.Ca.Ex.+Azot.Hid(Trad)+Regleado | m2 | 374.52 | 317.09 | 13.67 | 299.01 | Análisis de Costos de la Construcción - www.consultobra.com Rubro: [7] - REVOQUES Ítem: [7022] - REV.Gr.Ca.Ex.+Azot.Hid(Trad)+Regleado (m2 Incidencia de Materiales: Agua (m3): 0.005 Aditivo Hidrófugo Líquido x 20L (Bidón): 0.013 Cemento de Albañilería x 40Kg (Bolsa): 0.058 Arena Mediana (m3): 0.028 Cemento Portland x 50Kg (Bolsa): 0.097 Incidencia de Horas Hombre: Ayudante (Hs): 0.128 Medio Oficial (Hs): 0.228 Oficial (Hs): 0.642 Checklist de Herramental: Energía Eléctrica (KW) Grasa y Lubricantes (L) Cuchara Albañil (U) Balde Albañil 8L Metálico (U) Guantes de Descarne (U) Casco Amarillo (Personal Operativo) (U) Repuesto y Reparaciones (Gl) Barbijo (U) Lentes Protectores (U) Manguera de Riego x 30ml (U) Tambor 200L (U) Mezcladora 130L (U) Regla Albañil Aluminio Reforzada (3m) (U) Plomada (U) Pala Ancha (U) Carretilla 90L (U) Carretel Alargador C.Taller 3x2.5 20m (U) Carretel Enrollador de Manguera (U) Gracias por ser parte del equipo Consultobra | SI | SI
7 | REVOQUES | 7023 | REV.Gr.Ca.Ex.Hid.+Azot.Hid+MP/FP+Regleado | m2 | 1191.7 | 318.67 | 13.65 | 300.51 | Análisis de Costos de la Construcción - www.consultobra.com Rubro: [7] - REVOQUES Ítem: [7023] - REV.Gr.Ca.Ex.Hid.+Azot.Hid+MP/FP+Regleado (m2 Incidencia de Materiales: Fibra Polimérica Antiretracción x 5Kg (Caja): 0.02 Aditivo Hidrófugo Líquido x 20L (Bidón): 0.022 Mejorador Ligante Plástico x 20L (Bidón): 0.044 Agua (m3): 0.004 Arena Mediana (m3): 0.028 Cemento Portland x 50Kg (Bolsa): 0.097 Cemento de Albañilería x 40Kg (Bolsa): 0.058 Incidencia de Horas Hombre: Ayudante (Hs): 0.133 Medio Oficial (Hs): 0.229 Oficial (Hs): 0.642 Checklist de Herramental: Energía Eléctrica (KW) Grasa y Lubricantes (L) Cuchara Albañil (U) Balde Albañil 8L Metálico (U) Guantes de Descarne (U) Casco Amarillo (Personal Operativo) (U) Repuesto y Reparaciones (Gl) Barbijo (U) Lentes Protectores (U) Manguera de Riego x 30ml (U) Tambor 200L (U) Mezcladora 130L (U) Regla Albañil Aluminio Reforzada (3m) (U) Plomada (U) Pala Ancha (U) Carretilla 90L (U) Carretel Alargador C.Taller 3x2.5 20m (U) Carretel Enrollador de Manguera (U) Gracias por ser parte del equipo Consultobra | SI | SI
7 | REVOQUES | 7024 | REV. 2:1 (Grueso+Fino) Int.Premezc.Mandil. | m2 | 707.67 | 327.68 | 21.33 | 309 | Análisis de Costos de la Construcción - www.consultobra.com Rubro: [7] - REVOQUES Ítem: [7024] - REV. 2:1 (Grueso+Fino) Int.Premezc.Mandil. (m2 Incidencia de Materiales: Agua (m3): 0.006 Revoque 2:1 (Grueso+Fino) Int. x 30Kg (Bolsa): 0.734 Cal Aérea Hidratada Ca(OH)2 x 25Kg (Bolsa): 0.001 Incidencia de Horas Hombre: Ayudante (Hs): 0.146 Medio Oficial (Hs): 0.162 Oficial (Hs): 0.738 Checklist de Herramental: Energía Eléctrica (KW) Grasa y Lubricantes (L) Mandil 12cm x 40cm (U) Llana Lisa 12x30 (U) Fratás de Madera 12cm x 40cm (U) Casco Amarillo (Personal Operativo) (U) Repuesto y Reparaciones (Gl) Lentes Protectores (U) Guantes de Descarne (U) Barbijo (U) Balde Albañil 8L Metálico (U) Tambor 200L (U) Plomada (U) Manguera de Riego x 30ml (U) Mezcladora 130L (U) Regla Albañil Aluminio Reforzada (3m) (U) Carretilla 90L (U) Cuchara Albañil (U) Pala Ancha (U) Carretel Alargador C.Taller 3x2.5 20m (U) Carretel Enrollador de Manguera (U) Gracias por ser parte del equipo Consultobra | SI | SI
7 | REVOQUES | 7025 | REV.Gr.Ca.Int.(Trad)+Bolseado | m2 | 313.6 | 221.04 | 11.15 | 208.44 | Análisis de Costos de la Construcción - www.consultobra.com Rubro: [7] - REVOQUES Ítem: [7025] - REV.Gr.Ca.Int.(Trad)+Bolseado (m2 Incidencia de Materiales: Agua (m3): 0.004 Bolsa de Lona Arpillera (U): 0.02 Arena Mediana (m3): 0.03 Cemento de Albañilería x 40Kg (Bolsa): 0.115 Incidencia de Horas Hombre: Ayudante (Hs): 0.118 Medio Oficial (Hs): 0.231 Oficial (Hs): 0.338 Checklist de Herramental: Grasa y Lubricantes (L) Guantes de Descarne (U) Balde Albañil 8L Metálico (U) Energía Eléctrica (KW) Casco Amarillo (Personal Operativo) (U) Repuesto y Reparaciones (Gl) Barbijo (U) Lentes Protectores (U) Tambor 200L (U) Carretel Alargador C.Taller 3x2.5 20m (U) Mezcladora 130L (U) Manguera de Riego x 30ml (U) Carretilla 90L (U) Cuchara Albañil (U) Carretel Enrollador de Manguera (U) Pala Ancha (U) Gracias por ser parte del equipo Consultobra | SI | SI
7 | REVOQUES | 7026 | REV.Gr.Ca.Int.(Trad)+Fratasado | m2 | 311.6 | 358.65 | 14.46 | 338.21 | Análisis de Costos de la Construcción - www.consultobra.com Rubro: [7] - REVOQUES Ítem: [7026] - REV.Gr.Ca.Int.(Trad)+Fratasado (m2 Incidencia de Materiales: Agua (m3): 0.004 Cemento de Albañilería x 40Kg (Bolsa): 0.115 Arena Mediana (m3): 0.03 Incidencia de Horas Hombre: Ayudante (Hs): 0.118 Medio Oficial (Hs): 0.231 Oficial (Hs): 0.779 Checklist de Herramental: Energía Eléctrica (KW) Grasa y Lubricantes (L) Balde Albañil 8L Metálico (U) Fratás de Madera 12cm x 40cm (U) Guantes de Descarne (U) Casco Amarillo (Personal Operativo) (U) Repuesto y Reparaciones (Gl) Barbijo (U) Lentes Protectores (U) Cuchara Albañil (U) Manguera de Riego x 30ml (U) Tambor 200L (U) Mezcladora 130L (U) Regla Albañil Aluminio Reforzada (3m) (U) Plomada (U) Pala Ancha (U) Carretilla 90L (U) Carretel Alargador C.Taller 3x2.5 20m (U) Carretel Enrollador de Manguera (U) Gracias por ser parte del equipo Consultobra | SI | SI
7 | REVOQUES | 7027 | REV.Gr.Ca.Int.+MP/FP+Fratasado | m2 | 1025.6 | 359.35 | 14.44 | 338.86 | Análisis de Costos de la Construcción - www.consultobra.com Rubro: [7] - REVOQUES Ítem: [7027] - REV.Gr.Ca.Int.+MP/FP+Fratasado (m2 Incidencia de Materiales: Fibra Polimérica Antiretracción x 5Kg (Caja): 0.02 Mejorador Ligante Plástico x 20L (Bidón): 0.038 Agua (m3): 0.004 Arena Mediana (m3): 0.03 Cemento de Albañilería x 40Kg (Bolsa): 0.115 Incidencia de Horas Hombre: Ayudante (Hs): 0.121 Medio Oficial (Hs): 0.231 Oficial (Hs): 0.779 Checklist de Herramental: Energía Eléctrica (KW) Grasa y Lubricantes (L) Balde Albañil 8L Metálico (U) Fratás de Madera 12cm x 40cm (U) Guantes de Descarne (U) Casco Amarillo (Personal Operativo) (U) Repuesto y Reparaciones (Gl) Barbijo (U) Lentes Protectores (U) Cuchara Albañil (U) Manguera de Riego x 30ml (U) Tambor 200L (U) Mezcladora 130L (U) Regla Albañil Aluminio Reforzada (3m) (U) Plomada (U) Pala Ancha (U) Carretilla 90L (U) Carretel Alargador C.Taller 3x2.5 20m (U) Carretel Enrollador de Manguera (U) Gracias por ser parte del equipo Consultobra | SI | SI
7 | REVOQUES | 7028 | REV.Gr.Ca.Int.(Trad)+Mandilado | m2 | 311.6 | 382.47 | 21.75 | 360.67 | Análisis de Costos de la Construcción - www.consultobra.com Rubro: [7] - REVOQUES Ítem: [7028] - REV.Gr.Ca.Int.(Trad)+Mandilado (m2 Incidencia de Materiales: Cemento de Albañilería x 40Kg (Bolsa): 0.115 Agua (m3): 0.004 Arena Mediana (m3): 0.03 Cal Aérea Hidratada Ca(OH)2 x 25Kg (Bolsa): 0.001 Incidencia de Horas Hombre: Ayudante (Hs): 0.119 Medio Oficial (Hs): 0.231 Oficial (Hs): 0.855 Checklist de Herramental: Energía Eléctrica (KW) Grasa y Lubricantes (L) Mandil 12cm x 40cm (U) Balde Albañil 8L Metálico (U) Fratás de Madera 12cm x 40cm (U) Casco Amarillo (Personal Operativo) (U) Repuesto y Reparaciones (Gl) Lentes Protectores (U) Guantes de Descarne (U) Barbijo (U) Tambor 200L (U) Plomada (U) Manguera de Riego x 30ml (U) Mezcladora 130L (U) Regla Albañil Aluminio Reforzada (3m) (U) Carretilla 90L (U) Cuchara Albañil (U) Pala Ancha (U) Carretel Alargador C.Taller 3x2.5 20m (U) Carretel Enrollador de Manguera (U) Gracias por ser parte del equipo Consultobra | SI | SI
7 | REVOQUES | 7029 | REV.Gr.Ca.Int.+MP/FP+Mandilado | m2 | 1025.6 | 383.16 | 21.72 | 361.32 | Análisis de Costos de la Construcción - www.consultobra.com Rubro: [7] - REVOQUES Ítem: [7029] - REV.Gr.Ca.Int.+MP/FP+Mandilado (m2 Incidencia de Materiales: Agua (m3): 0.004 Fibra Polimérica Antiretracción x 5Kg (Caja): 0.02 Mejorador Ligante Plástico x 20L (Bidón): 0.038 Arena Mediana (m3): 0.03 Cal Aérea Hidratada Ca(OH)2 x 25Kg (Bolsa): 0.001 Cemento de Albañilería x 40Kg (Bolsa): 0.115 Incidencia de Horas Hombre: Ayudante (Hs): 0.121 Medio Oficial (Hs): 0.231 Oficial (Hs): 0.855 Checklist de Herramental: Energía Eléctrica (KW) Grasa y Lubricantes (L) Mandil 12cm x 40cm (U) Balde Albañil 8L Metálico (U) Fratás de Madera 12cm x 40cm (U) Casco Amarillo (Personal Operativo) (U) Repuesto y Reparaciones (Gl) Lentes Protectores (U) Guantes de Descarne (U) Barbijo (U) Tambor 200L (U) Plomada (U) Manguera de Riego x 30ml (U) Mezcladora 130L (U) Regla Albañil Aluminio Reforzada (3m) (U) Carretilla 90L (U) Cuchara Albañil (U) Pala Ancha (U) Carretel Alargador C.Taller 3x2.5 20m (U) Carretel Enrollador de Manguera (U) Gracias por ser parte del equipo Consultobra | SI | SI
7 | REVOQUES | 7030 | REV.Gr.Ca.Int.(Trad)+Regleado | m2 | 311.6 | 263.76 | 12.28 | 248.73 | Análisis de Costos de la Construcción - www.consultobra.com Rubro: [7] - REVOQUES Ítem: [7030] - REV.Gr.Ca.Int.(Trad)+Regleado (m2 Incidencia de Materiales: Agua (m3): 0.004 Cemento de Albañilería x 40Kg (Bolsa): 0.115 Arena Mediana (m3): 0.03 Incidencia de Horas Hombre: Ayudante (Hs): 0.118 Medio Oficial (Hs): 0.231 Oficial (Hs): 0.475 Checklist de Herramental: Energía Eléctrica (KW) Grasa y Lubricantes (L) Cuchara Albañil (U) Balde Albañil 8L Metálico (U) Guantes de Descarne (U) Casco Amarillo (Personal Operativo) (U) Repuesto y Reparaciones (Gl) Barbijo (U) Lentes Protectores (U) Manguera de Riego x 30ml (U) Tambor 200L (U) Mezcladora 130L (U) Regla Albañil Aluminio Reforzada (3m) (U) Plomada (U) Pala Ancha (U) Carretilla 90L (U) Carretel Alargador C.Taller 3x2.5 20m (U) Carretel Enrollador de Manguera (U) Gracias por ser parte del equipo Consultobra | SI | SI
7 | REVOQUES | 7031 | REV.Gr.Ca.Int.+MP/FP+Regleado | m2 | 1025.6 | 264.46 | 12.26 | 249.39 | Análisis de Costos de la Construcción - www.consultobra.com Rubro: [7] - REVOQUES Ítem: [7031] - REV.Gr.Ca.Int.+MP/FP+Regleado (m2 Incidencia de Materiales: Fibra Polimérica Antiretracción x 5Kg (Caja): 0.02 Mejorador Ligante Plástico x 20L (Bidón): 0.038 Agua (m3): 0.004 Arena Mediana (m3): 0.03 Cemento de Albañilería x 40Kg (Bolsa): 0.115 Incidencia de Horas Hombre: Ayudante (Hs): 0.121 Medio Oficial (Hs): 0.231 Oficial (Hs): 0.475 Checklist de Herramental: Energía Eléctrica (KW) Grasa y Lubricantes (L) Cuchara Albañil (U) Balde Albañil 8L Metálico (U) Guantes de Descarne (U) Casco Amarillo (Personal Operativo) (U) Repuesto y Reparaciones (Gl) Barbijo (U) Lentes Protectores (U) Manguera de Riego x 30ml (U) Tambor 200L (U) Mezcladora 130L (U) Regla Albañil Aluminio Reforzada (3m) (U) Plomada (U) Pala Ancha (U) Carretilla 90L (U) Carretel Alargador C.Taller 3x2.5 20m (U) Carretel Enrollador de Manguera (U) Gracias por ser parte del equipo Consultobra | SI | SI
7 | REVOQUES | 7032 | REV. Fino Exterior a la Cal Prem. Mandil. | m2 | 96.01 | 137.79 | 11.03 | 129.93 | Análisis de Costos de la Construcción - www.consultobra.com Rubro: [7] - REVOQUES Ítem: [7032] - REV. Fino Exterior a la Cal Prem. Mandil. (m2 Incidencia de Materiales: Agua (m3): 0.009 Revoque Fino Ext.Premezc.a la Cal x 25Kg (Bolsa): 0.12 Cal Aérea Hidratada Ca(OH)2 x 25Kg (Bolsa): 0.001 Incidencia de Horas Hombre: Ayudante (Hs): 0.022 Medio Oficial (Hs): 0.063 Oficial (Hs): 0.351 Checklist de Herramental: Energía Eléctrica (KW) Grasa y Lubricantes (L) Llana Lisa 12x30 (U) Mandil 12cm x 40cm (U) Guantes de Descarne (U) Casco Amarillo (Personal Operativo) (U) Repuesto y Reparaciones (Gl) Barbijo (U) Lentes Protectores (U) Tambor 200L (U) Carretel Alargador C.Taller 3x2.5 20m (U) Mezcladora 130L (U) Manguera de Riego x 30ml (U) Carretel Enrollador de Manguera (U) Cuchara Albañil (U) Balde Albañil 8L Metálico (U) Pala Ancha (U) Carretilla 90L (U) Gracias por ser parte del equipo Consultobra | SI | SI
7 | REVOQUES | 7033 | REV. Fino Interior a la Cal Prem. Mandil. | m2 | 85.21 | 137.79 | 11.03 | 129.93 | Análisis de Costos de la Construcción - www.consultobra.com Rubro: [7] - REVOQUES Ítem: [7033] - REV. Fino Interior a la Cal Prem. Mandil. (m2 Incidencia de Materiales: Agua (m3): 0.009 Revoque Fino Int.Premezc.a la Cal x 25Kg (Bolsa): 0.12 Cal Aérea Hidratada Ca(OH)2 x 25Kg (Bolsa): 0.001 Incidencia de Horas Hombre: Ayudante (Hs): 0.022 Medio Oficial (Hs): 0.063 Oficial (Hs): 0.351 Checklist de Herramental: Energía Eléctrica (KW) Grasa y Lubricantes (L) Llana Lisa 12x30 (U) Mandil 12cm x 40cm (U) Guantes de Descarne (U) Casco Amarillo (Personal Operativo) (U) Repuesto y Reparaciones (Gl) Barbijo (U) Lentes Protectores (U) Tambor 200L (U) Carretel Alargador C.Taller 3x2.5 20m (U) Mezcladora 130L (U) Manguera de Riego x 30ml (U) Carretel Enrollador de Manguera (U) Cuchara Albañil (U) Balde Albañil 8L Metálico (U) Pala Ancha (U) Carretilla 90L (U) Gracias por ser parte del equipo Consultobra | SI | SI
10 | CONTRAPISOS | 10001 | Agua | m3 | 1.09 | 0 | 0 | 0 | Análisis de Costos de la Construcción - www.consultobra.com Rubro: [10] - CONTRAPISOS Ítem: [10001] - Agua (m3 Incidencia de Materiales: Incidencia de Horas Hombre: Checklist de Herramental: Gracias por ser parte del equipo Consultobra | SI | SI

## APUC
Código Base Ítem | N°R | RUBRO | N°I | ÍTEM | Un | MATERIALES Importación | OBREROS Importación | HERRAMENTAL Importación | CARGAS SOCIALES Importación | MATERIALES Manual | OBREROS Manual | HERRAMENTAL Manual | CARGAS SOCIALES Manual | MATERIALES | OBREROS | HERRAMENTAL | CARGAS SOCIALES | Comentario
DE1000000001003 | 1 | TRABAJOS PREPARATORIOS | 1001 | Demolición a Maza+Retiro Mamp.Bloq.H°13Rev | m2 | 226.67 | 302.33 | 7.96 | 285.1 |  |  |  |  | 226.67 | 302.33 | 7.96 | 285.1 | Tiene en cuenta a un medio oficial demoliendo a maza y cortafierro un metro cuadrado de mampostería de bloques de Hormigón de 13cm de espesor, revocada en ambas caras. Una vez terminada la demolición, el paleo y llenado de bolsas de rafia con su posterior acarreo hasta el destino de eliminación dentro de la obra. Nota: cada caso particular deberá ser estudiado minuciosamente por el constructor especialista a cargo, dado que demoler es una actividad de riesgo y tales riesgos deben ser disminuidos al máximo.
DE1000000001004 | 1 | TRABAJOS PREPARATORIOS | 1002 | Demolición a Maza+Retiro Mamp.Bloq.H°19Rev | m2 | 281.11 | 379.76 | 10.01 | 358.11 |  |  |  |  | 281.11 | 379.76 | 10.01 | 358.11 | Tiene en cuenta a un medio oficial demoliendo a maza y cortafierro un metro cuadrado de mampostería de bloques de Hormigón de 19cm de espesor, revocada en ambas caras. Una vez terminada la demolición, el paleo y llenado de bolsas de rafia con su posterior acarreo hasta el destino de eliminación dentro de la obra. Nota: cada caso particular deberá ser estudiado minuciosamente por el constructor especialista a cargo, dado que demoler es una actividad de riesgo y tales riesgos deben ser disminuidos al máximo.
DE1000000001012 | 1 | TRABAJOS PREPARATORIOS | 1003 | Demolición a Maza+Retiro Mamp.HCCA7.5RevF | m2 | 211.11 | 257.78 | 6.69 | 243.09 |  |  |  |  | 211.11 | 257.78 | 6.69 | 243.09 | Tiene en cuenta a un medio oficial demoliendo a maza y cortafierro un metro cuadrado de mampostería de Ladrillos cerámicos huecos de 8cm de espesor, revocada en ambas caras. Una vez terminada la demolición, el paleo y llenado de bolsas de rafia con su posterior acarreo hasta el destino de eliminación dentro de la obra. Nota: cada caso particular deberá ser estudiado minuciosamente por el constructor especialista a cargo, dado que demoler es una actividad de riesgo y tales riesgos deben ser disminuidos al máximo.
DE1000000001013 | 1 | TRABAJOS PREPARATORIOS | 1004 | Demolición a Maza+Retiro Mamp.HCCA10RevF | m2 | 266.67 | 335.64 | 8.76 | 316.51 |  |  |  |  | 266.67 | 335.64 | 8.76 | 316.51 | Tiene en cuenta a un medio oficial demoliendo a maza y cortafierro un metro cuadrado de mampostería de Ladrillos cerámicos huecos de 12cm de espesor, revocada en ambas caras. Una vez terminada la demolición, el paleo y llenado de bolsas de rafia con su posterior acarreo hasta el destino de eliminación dentro de la obra. Nota: cada caso particular deberá ser estudiado minuciosamente por el constructor especialista a cargo, dado que demoler es una actividad de riesgo y tales riesgos deben ser disminuidos al máximo.
DE1000000001014 | 1 | TRABAJOS PREPARATORIOS | 1005 | Demolición a Maza+Retiro Mamp.HCCA12.5RevF | m2 | 322.22 | 405.57 | 10.58 | 382.45 |  |  |  |  | 322.22 | 405.57 | 10.58 | 382.45 | Tiene en cuenta a un medio oficial demoliendo a maza y cortafierro un metro cuadrado de mampostería de Ladrillos cerámicos huecos de 18cm de espesor, revocada en ambas caras. Una vez terminada la demolición, el paleo y llenado de bolsas de rafia con su posterior acarreo hasta el destino de eliminación dentro de la obra. Nota: cada caso particular deberá ser estudiado minuciosamente por el constructor especialista a cargo, dado que demoler es una actividad de riesgo y tales riesgos deben ser disminuidos al máximo.
DE1000000001015 | 1 | TRABAJOS PREPARATORIOS | 1006 | Demolición a Maza+Retiro Mamp.HCCA15RevF | m2 | 377.78 | 489.69 | 12.83 | 461.78 |  |  |  |  | 377.78 | 489.69 | 12.83 | 461.78 | Tiene en cuenta a un medio oficial demoliendo a maza y cortafierro un metro cuadrado de mampostería de Ladrillos cerámicos macizos de 5cm de espesor, revocada en ambas caras. Una vez terminada la demolición, el paleo y llenado de bolsas de rafia con su posterior acarreo hasta el destino de eliminación dentro de la obra. Nota: cada caso particular deberá ser estudiado minuciosamente por el constructor especialista a cargo, dado que demoler es una actividad de riesgo y tales riesgos deben ser disminuidos al máximo.
DE1000000001016 | 1 | TRABAJOS PREPARATORIOS | 1007 | Demolición a Maza+Retiro Mamp.HCCA17.5RevF | m2 | 433.33 | 561.71 | 14.72 | 529.69 |  |  |  |  | 433.33 | 561.71 | 14.72 | 529.69 | Tiene en cuenta a un medio oficial demoliendo a maza y cortafierro un metro cuadrado de mampostería de Ladrillos cerámicos macizos de 15cm de espesor, revocada en ambas caras. Una vez terminada la demolición, el paleo y llenado de bolsas de rafia con su posterior acarreo hasta el destino de eliminación dentro de la obra. Nota: cada caso particular deberá ser estudiado minuciosamente por el constructor especialista a cargo, dado que demoler es una actividad de riesgo y tales riesgos deben ser disminuidos al máximo.
DE1000000001017 | 1 | TRABAJOS PREPARATORIOS | 1008 | Demolición a Maza+Retiro Mamp.HCCA20RevF | m2 | 488.89 | 652.09 | 17.16 | 614.92 |  |  |  |  | 488.89 | 652.09 | 17.16 | 614.92 | Tiene en cuenta a un medio oficial demoliendo a maza y cortafierro un metro cuadrado de mampostería de Ladrillos cerámicos macizos de 20cm de espesor, revocada en ambas caras. Una vez terminada la demolición, el paleo y llenado de bolsas de rafia con su posterior acarreo hasta el destino de eliminación dentro de la obra. Nota: cada caso particular deberá ser estudiado minuciosamente por el constructor especialista a cargo, dado que demoler es una actividad de riesgo y tales riesgos deben ser disminuidos al máximo.
DE1000000001005 | 1 | TRABAJOS PREPARATORIOS | 1009 | Demolición a Maza+Retiro Mamp.Hueca08Rev | m2 | 160 | 203.39 | 5.31 | 191.8 |  |  |  |  | 160 | 203.39 | 5.31 | 191.8 | Tiene en cuenta a un medio oficial demoliendo a maza y cortafierro un metro cuadrado de mampostería de Ladrillos cerámicos macizos de 30cm de espesor, revocada en ambas caras. Una vez terminada la demolición, el paleo y llenado de bolsas de rafia con su posterior acarreo hasta el destino de eliminación dentro de la obra. Nota: cada caso particular deberá ser estudiado minuciosamente por el constructor especialista a cargo, dado que demoler es una actividad de riesgo y tales riesgos deben ser disminuidos al máximo.
DE1000000001006 | 1 | TRABAJOS PREPARATORIOS | 1010 | Demolición a Maza+Retiro Mamp.Hueca12Rev | m2 | 195.56 | 250.81 | 6.56 | 236.52 |  |  |  |  | 195.56 | 250.81 | 6.56 | 236.52 | Tiene en cuenta a un medio oficial demoliendo a maza y cortafierro un metro cuadrado de mampostería de bloques de Hormigón Celular Curado en Autoclave de 7.5cm de espesor, revocada con fino en ambas caras. Una vez terminada la demolición, el paleo y llenado de bolsas de rafia con su posterior acarreo hasta el destino de eliminación dentro de la obra. Nota: cada caso particular deberá ser estudiado minuciosamente por el constructor especialista a cargo, dado que demoler es una actividad de riesgo y tales riesgos deben ser disminuidos al máximo.
DE1000000001007 | 1 | TRABAJOS PREPARATORIOS | 1011 | Demolición a Maza+Retiro Mamp.Hueca18Rev | m2 | 244.44 | 335.23 | 8.86 | 316.13 |  |  |  |  | 244.44 | 335.23 | 8.86 | 316.13 | Tiene en cuenta a un medio oficial demoliendo a maza y cortafierro un metro cuadrado de mampostería de bloques de Hormigón Celular Curado en Autoclave de 10cm de espesor, revocada con fino en ambas caras. Una vez terminada la demolición, el paleo y llenado de bolsas de rafia con su posterior acarreo hasta el destino de eliminación dentro de la obra. Nota: cada caso particular deberá ser estudiado minuciosamente por el constructor especialista a cargo, dado que demoler es una actividad de riesgo y tales riesgos deben ser disminuidos al máximo.
DE1000000001008 | 1 | TRABAJOS PREPARATORIOS | 1012 | Demolición a Maza+Retiro Mamp.Maciza05Rev | m2 | 200 | 244.22 | 6.34 | 230.29 |  |  |  |  | 200 | 244.22 | 6.34 | 230.29 | Tiene en cuenta a un medio oficial demoliendo a maza y cortafierro un metro cuadrado de mampostería de bloques de Hormigón Celular Curado en Autoclave de 12.5cm de espesor, revocada con fino en ambas caras. Una vez terminada la demolición, el paleo y llenado de bolsas de rafia con su posterior acarreo hasta el destino de eliminación dentro de la obra. Nota: cada caso particular deberá ser estudiado minuciosamente por el constructor especialista a cargo, dado que demoler es una actividad de riesgo y tales riesgos deben ser disminuidos al máximo.
DE1000000001009 | 1 | TRABAJOS PREPARATORIOS | 1013 | Demolición a Maza+Retiro Mamp.Maciza15Rev | m2 | 377.78 | 461.3 | 11.98 | 435 |  |  |  |  | 377.78 | 461.3 | 11.98 | 435 | Tiene en cuenta a un medio oficial demoliendo a maza y cortafierro un metro cuadrado de mampostería de bloques de Hormigón Celular Curado en Autoclave de 15cm de espesor, revocada con fino en ambas caras. Una vez terminada la demolición, el paleo y llenado de bolsas de rafia con su posterior acarreo hasta el destino de eliminación dentro de la obra. Nota: cada caso particular deberá ser estudiado minuciosamente por el constructor especialista a cargo, dado que demoler es una actividad de riesgo y tales riesgos deben ser disminuidos al máximo.
DE1000000001010 | 1 | TRABAJOS PREPARATORIOS | 1014 | Demolición a Maza+Retiro Mamp.Maciza20Rev | m2 | 533.33 | 691.33 | 18.12 | 651.92 |  |  |  |  | 533.33 | 691.33 | 18.12 | 651.92 | Tiene en cuenta a un medio oficial demoliendo a maza y cortafierro un metro cuadrado de mampostería de bloques de Hormigón Celular Curado en Autoclave de 17.5cm de espesor, revocada con fino en ambas caras. Una vez terminada la demolición, el paleo y llenado de bolsas de rafia con su posterior acarreo hasta el destino de eliminación dentro de la obra. Nota: cada caso particular deberá ser estudiado minuciosamente por el constructor especialista a cargo, dado que demoler es una actividad de riesgo y tales riesgos deben ser disminuidos al máximo.
DE1000000001011 | 1 | TRABAJOS PREPARATORIOS | 1015 | Demolición a Maza+Retiro Mamp.Maciza30Rev | m2 | 688.89 | 1022.42 | 27.29 | 964.14 |  |  |  |  | 688.89 | 1022.42 | 27.29 | 964.14 | Tiene en cuenta a un medio oficial demoliendo a maza y cortafierro un metro cuadrado de mampostería de bloques de Hormigón Celular Curado en Autoclave de 20cm de espesor, revocada con fino en ambas caras. Una vez terminada la demolición, el paleo y llenado de bolsas de rafia con su posterior acarreo hasta el destino de eliminación dentro de la obra. Nota: cada caso particular deberá ser estudiado minuciosamente por el constructor especialista a cargo, dado que demoler es una actividad de riesgo y tales riesgos deben ser disminuidos al máximo.
DE1000000001018 | 1 | TRABAJOS PREPARATORIOS | 1016 | Demolición a Maza+Retiro Hormigón | m3 | 2222.22 | 6026.42 | 169.97 | 5682.92 |  |  |  |  | 2222.22 | 6026.42 | 169.97 | 5682.92 | Tiene en cuenta a un medio oficial demoliendo a maza y cortafierro un metro cúbico de una masa genérica de hormigón armado. También tiene en cuenta el corte de las armaduras de acero con amoladora angular. Una vez terminada la demolición y la extracción de las barras, el paleo y llenado de bolsas de rafia y su posterior acarreo hasta el destino de eliminación dentro de la obra. Nota: cada caso particular deberá ser estudiado minuciosamente por el constructor especialista a cargo, dado que demoler es una actividad de riesgo y tales riesgos deben ser disminuidos al máximo.
DE1000000001019 | 1 | TRABAJOS PREPARATORIOS | 1017 | Demolición a Maza+Retiro Hormigón Armado | m3 | 2222.22 | 6421.79 | 274.16 | 6055.74 |  |  |  |  | 2222.22 | 6421.79 | 274.16 | 6055.74 | Tiene en cuenta a un medio oficial demoliendo a maza y cortafierro un metro cúbico de una masa genérica de hormigón macizo. Una vez terminada la demolición, el paleo y llenado de bolsas de rafia y su posterior acarreo hasta el destino de eliminación dentro de la obra. Nota: cada caso particular deberá ser estudiado minuciosamente por el constructor especialista a cargo, dado que demoler es una actividad de riesgo y tales riesgos deben ser disminuidos al máximo.
MS0020000000001 | 2 | MOVIMIENTOS DE TIERRA | 2001 | Excavación en Espacios Abiertos | m3 |  | 1598.39 | 40.37 | 1507.28 |  |  |  |  | 0 | 1598.39 | 40.37 | 1507.28 | Incluye cava, perfilado y paleo de tierra hasta un punto desde donde va a ser retirada o utilizada para relleno. Este análisis está hecho sobre excavaciones de plateas y superficies amplias donde el obrero trabaja de forma cómoda, incluso piscinas. Habrá que ser criterioso a la hora de considerar este análisis dado que se tuvo en cuenta categoría de suelos 3 [NOA] (Aflojamiento a pico. Suelos de Mucha Cohesión. Tosca dura, margas y arcillas pegajosas); en algunos sectores de la región deben considerarse suelos más duros por tratarse de suelos con contenido árido. Cada caso particular debe ser estudiado por el constructor.
MS0020000000002 | 2 | MOVIMIENTOS DE TIERRA | 2002 | Excavación en Espacios Reducidos | m3 |  | 1982 | 50.06 | 1869.03 |  |  |  |  | 0 | 1982 | 50.06 | 1869.03 | Incluye cava, perfilado y paleo de tierra hasta un punto desde donde va a ser retirada o utilizada para relleno. Este análisis está hecho sobre excavaciones de bases, trincheras y pozos de profundidades que no superen los 2 metros y donde el obrero trabaje de forma incómoda. Para pozos de más de 2 metros (pozos absorbentes), este análisis no debe considerarse ya que existe una forma diferente de extracción de tierra. Habrá que ser criterioso a la hora de considerar este análisis dado que se tuvo en cuenta categoría de suelos 3 [NOA] (Aflojamiento a pico. Suelos de Mucha Cohesión. Tosca dura, margas y arcillas pegajosas); en algunos sectores de la región deben considerarse suelos más duros por tratarse de suelos con contenido árido. Cada caso particular debe ser estudiado por el constructor.
MS0030000000001 | 2 | MOVIMIENTOS DE TIERRA | 2003 | Relleno y Compactación (relleno comprado) | m3 | 7475.01 | 2789.17 | 110.17 | 2630.19 |  |  |  |  | 7475.01 | 2789.17 | 110.17 | 2630.19 | Considera el rellenado a pala con tierra de relleno comprada, la humectación del relleno con manguera y la posterior compactación con pisón manual, teniendo en cuenta el esponjamiento remanente. Considera el movimiento del material desde el punto de descarga del camión de áridos hasta el punto de utilización.
MS0030000000002 | 2 | MOVIMIENTOS DE TIERRA | 2004 | Relleno y Compactación (relleno de obra) | m3 | 0.01 | 2072.89 | 76.83 | 1954.74 |  |  |  |  | 0.01 | 2072.89 | 76.83 | 1954.74 | Considera el rellenado a pala con tierra de relleno existente en la obra, la humectación del relleno con manguera y la posterior compactación con pisón manual, teniendo en cuenta el esponjamiento remanente.
MS0010000000008 | 2 | MOVIMIENTOS DE TIERRA | 2005 | Retiro de Tierra Manual (Carretilla 90L) | m3 |  | 1751.96 | 63.41 | 1652.1 |  |  |  |  | 0 | 1751.96 | 63.41 | 1652.1 | Considera el retiro de tierra en carretilla desde un punto de la obra hasta el lugar de extracción en camión. Tiene en cuenta también las herramientas y el personal necesario para realizar esta actividad de forma manual.
HA1000000000008 | 3 | ESTRUCTURA RESISTENTE | 3001 | Base Aislada H°A° | m3 | 31219.01 | 13206.85 | 1124.63 | 12454.06 |  |  |  |  | 31219.01 | 13206.85 | 1124.63 | 12454.06
FU1000000000002 | 3 | ESTRUCTURA RESISTENTE | 3002 | Cimiento Corrido H°C° 0.40m x 0.60m (E+C) | ml | 4573.63 | 1478.38 | 72.71 | 1394.11 |  |  |  |  | 4573.63 | 1478.38 | 72.71 | 1394.11
FU1000000000003 | 3 | ESTRUCTURA RESISTENTE | 3003 | Cimiento Corrido H°C° 0.45m x 0.80m (E+C) | ml | 6860.44 | 2217.57 | 109.07 | 2091.17 |  |  |  |  | 6860.44 | 2217.57 | 109.07 | 2091.17
FU1000000000004 | 3 | ESTRUCTURA RESISTENTE | 3004 | Cimiento Corrido H°C° 0.50m x 1.00m (E+C) | ml | 9528.39 | 3079.96 | 151.48 | 2904.4 |  |  |  |  | 9528.39 | 3079.96 | 151.48 | 2904.4
FU1000000000001 | 3 | ESTRUCTURA RESISTENTE | 3005 | Cimiento Corrido H° Ciclópeo (E+C) | m3 | 27675.27 | 8010.22 | 444.93 | 7553.64 |  |  |  |  | 27675.27 | 8010.22 | 444.93 | 7553.64 | Incluye la excavación de trinchera en m3 (forma a definir) y llenado con hormigón ciclópeo H17 + Piedra Bola. Nota: como el replanteo depende de la cantidad de cambios de dirección y los metros a recorrer, se computará de forma lineal y se estudiará de forma aparte, en consecuencia, no se considera en este ítem. La toma de nivel para verificar profundidad tampoco se considera en este ítem. El retiro de tierra no es obligatorio siempre dado que en muchas obras queda en el sitio para servir como base para contrapiso, por lo tanto, el mismo tendrá que computarse por aparte. Nota: la sigla (E+C) significa en el nombre de este ítem, Excavación y Colada.
HA1000000000004 | 3 | ESTRUCTURA RESISTENTE | 3006 | Columna H°A° (1 cara encofrada) | m3 | 60535.08 | 35649.99 | 3738.14 | 33617.94 |  |  |  |  | 60535.08 | 35649.99 | 3738.14 | 33617.94
HA1000000000003 | 3 | ESTRUCTURA RESISTENTE | 3007 | Columna H°A° (2 caras encofradas) | m3 | 60922.56 | 38687.66 | 4182.21 | 36482.46 |  |  |  |  | 60922.56 | 38687.66 | 4182.21 | 36482.46
HA1000000000002 | 3 | ESTRUCTURA RESISTENTE | 3008 | Columna H°A° (3 caras encofradas) | m3 | 61310.03 | 41725.33 | 4626.28 | 39346.99 |  |  |  |  | 61310.03 | 41725.33 | 4626.28 | 39346.99
HA1000000000001 | 3 | ESTRUCTURA RESISTENTE | 3009 | Columna H°A° (4 caras encofradas) | m3 | 61697.51 | 43767.8 | 5019.52 | 41273.04 |  |  |  |  | 61697.51 | 43767.8 | 5019.52 | 41273.04
HA1000000000005 | 3 | ESTRUCTURA RESISTENTE | 3010 | Columna H°A°(Muros encof.perdido) | m3 | 60147.6 | 32612.31 | 3294.06 | 30753.41 |  |  |  |  | 60147.6 | 32612.31 | 3294.06 | 30753.41
HA1000000000013 | 3 | ESTRUCTURA RESISTENTE | 3011 | Enc.Vert.(20x20)H°A°(1 cara encof.) | m3 | 41448.31 | 23531.94 | 2441.64 | 22190.62 |  |  |  |  | 41448.31 | 23531.94 | 2441.64 | 22190.62
HA1000000000012 | 3 | ESTRUCTURA RESISTENTE | 3012 | Enc.Vert.(20x20)H°A°(2 cara encof.) | m3 | 41675.9 | 24721.79 | 2708.5 | 23312.65 |  |  |  |  | 41675.9 | 24721.79 | 2708.5 | 23312.65
HA1000000000011 | 3 | ESTRUCTURA RESISTENTE | 3013 | Enc.Vert.(20x20)H°A°(3 cara encof.) | m3 | 41903.49 | 25911.64 | 2975.37 | 24434.68 |  |  |  |  | 41903.49 | 25911.64 | 2975.37 | 24434.68
HA1000000000014 | 3 | ESTRUCTURA RESISTENTE | 3014 | Enc.Vert.(20x20)H°A°(Muros encof.perd.) | m3 | 41220.72 | 22342.09 | 2174.77 | 21068.59 |  |  |  |  | 41220.72 | 22342.09 | 2174.77 | 21068.59
HA1000000000009 | 3 | ESTRUCTURA RESISTENTE | 3015 | Encad.Horiz. H°A°(20x20)(Enterrado) | m3 | 42229.02 | 22352.29 | 2168.24 | 21078.21 |  |  |  |  | 42229.02 | 22352.29 | 2168.24 | 21078.21
HA1000000000010 | 3 | ESTRUCTURA RESISTENTE | 3016 | Encad.Horiz.H°A°(20x20)(Encof.Lateral) | m3 | 44025.04 | 42027.91 | 4151 | 39632.32 |  |  |  |  | 44025.04 | 42027.91 | 4151 | 39632.32
HA1000000000006 | 3 | ESTRUCTURA RESISTENTE | 3017 | Losa Maciza H°A°(simple altura) | m3 | 32795.74 | 32947.77 | 6533.3 | 31069.75 |  |  |  |  | 32795.74 | 32947.77 | 6533.3 | 31069.75
HA1000000000007 | 3 | ESTRUCTURA RESISTENTE | 3018 | Losa Maciza H°A°(doble altura) | m3 | 35419.82 | 50419.92 | 10047.11 | 47545.98 |  |  |  |  | 35419.82 | 50419.92 | 10047.11 | 47545.98
HA1000000000015 | 3 | ESTRUCTURA RESISTENTE | 3019 | Viga H°A°(Aérea simple altura) | m3 | 51376.98 | 94328.49 | 13724.26 | 88951.76 |  |  |  |  | 51376.98 | 94328.49 | 13724.26 | 88951.76
HA1000000000016 | 3 | ESTRUCTURA RESISTENTE | 3020 | Viga H°A°(Aérea doble altura) | m3 | 53063.35 | 112362.56 | 17226.44 | 105957.9 |  |  |  |  | 53063.35 | 112362.56 | 17226.44 | 105957.9
HA1000000000018 | 3 | ESTRUCTURA RESISTENTE | 3021 | Viga H°A°(Sobre muro - Encof.Lateral) | m3 | 46982.17 | 57731.31 | 6110.52 | 54440.63 |  |  |  |  | 46982.17 | 57731.31 | 6110.52 | 54440.63
HA1000000000017 | 3 | ESTRUCTURA RESISTENTE | 3022 | Viga H°A°(Enterrada) | m3 | 44745.58 | 20154.64 | 1868.03 | 19005.82 |  |  |  |  | 44745.58 | 20154.64 | 1868.03 | 19005.82
MA1000000000027 | 4 | MUROS Y TABIQUES | 4001 | Mamp. HCCA 7.5x25x50 Masa Adhesiva | m2 | 2647.45 | 415.82 | 15.16 | 392.12 |  |  |  |  | 2647.45 | 415.82 | 15.16 | 392.12
MA1000000000021 | 4 | MUROS Y TABIQUES | 4002 | Mamp. HCCA 10x25x50 Masa Adhesiva | m2 | 2843.53 | 415.82 | 15.16 | 392.12 |  |  |  |  | 2843.53 | 415.82 | 15.16 | 392.12
MA1000000000022 | 4 | MUROS Y TABIQUES | 4003 | Mamp. HCCA 12.5x25x50 Masa Adhesiva | m2 | 3274.9 | 415.82 | 15.16 | 392.12 |  |  |  |  | 3274.9 | 415.82 | 15.16 | 392.12
MA1000000000023 | 4 | MUROS Y TABIQUES | 4004 | Mamp. HCCA 15x25x50 Masa Adhesiva | m2 | 3980.78 | 415.82 | 15.16 | 392.12 |  |  |  |  | 3980.78 | 415.82 | 15.16 | 392.12
MA1000000000024 | 4 | MUROS Y TABIQUES | 4005 | Mamp. HCCA 15x25x60 Masa Adhesiva | m2 | 3371.83 | 350.22 | 12.72 | 330.26 |  |  |  |  | 3371.83 | 350.22 | 12.72 | 330.26
MA1000000000025 | 4 | MUROS Y TABIQUES | 4006 | Mamp. HCCA 17.5x25x50 Masa Adhesiva | m2 | 4569.02 | 415.82 | 15.16 | 392.12 |  |  |  |  | 4569.02 | 415.82 | 15.16 | 392.12
MA1000000000026 | 4 | MUROS Y TABIQUES | 4007 | Mamp. HCCA 20x25x50 Masa Adhesiva | m2 | 5980.78 | 415.82 | 15.16 | 392.12 |  |  |  |  | 5980.78 | 415.82 | 15.16 | 392.12
MA1000000000015 | 4 | MUROS Y TABIQUES | 4008 | Mamp.Bloques H° 9x19x39 Masa Adhesiva | m2 | 2583.47 | 676.34 | 24.81 | 637.79 |  |  |  |  | 2583.47 | 676.34 | 24.81 | 637.79
MA1000000000016 | 4 | MUROS Y TABIQUES | 4009 | Mamp.Bloques H° 9x19x39 Mezcla de Asiento | m2 | 1937.55 | 646.16 | 26.07 | 609.33 |  |  |  |  | 1937.55 | 646.16 | 26.07 | 609.33
MA1000000000017 | 4 | MUROS Y TABIQUES | 4010 | Mamp.Bloques H° 13x19x39 Masa Adhesiva | m2 | 2843.13 | 676.34 | 24.81 | 637.79 |  |  |  |  | 2843.13 | 676.34 | 24.81 | 637.79
MA1000000000018 | 4 | MUROS Y TABIQUES | 4011 | Mamp.Bloques H° 13x19x39 Mezcla de Asiento | m2 | 2169.83 | 646.16 | 26.07 | 609.33 |  |  |  |  | 2169.83 | 646.16 | 26.07 | 609.33
MA1000000000019 | 4 | MUROS Y TABIQUES | 4012 | Mamp.Bloques H° 19x19x39 Masa Adhesiva | m2 | 3232.61 | 676.34 | 24.81 | 637.79 |  |  |  |  | 3232.61 | 676.34 | 24.81 | 637.79
MA1000000000020 | 4 | MUROS Y TABIQUES | 4013 | Mamp.Bloques H° 19x19x39 Mezcla de Asiento | m2 | 2518.27 | 646.16 | 26.07 | 609.33 |  |  |  |  | 2518.27 | 646.16 | 26.07 | 609.33
MA1000000000004 | 4 | MUROS Y TABIQUES | 4014 | Mamp.L.Hueco 8x18x33 Mezcla de Asiento | m2 | 1277.58 | 785.85 | 30.39 | 741.06 |  |  |  |  | 1277.58 | 785.85 | 30.39 | 741.06
MA1000000000003 | 4 | MUROS Y TABIQUES | 4015 | Mamp.L.Hueco 8x18x33 Masa Adhesiva | m2 | 1499.13 | 668.58 | 23.02 | 630.47 |  |  |  |  | 1499.13 | 668.58 | 23.02 | 630.47
MA1000000000002 | 4 | MUROS Y TABIQUES | 4016 | Mamp.L.Hueco 8x18x25 Mezcla de Asiento | m2 | 1359.91 | 972.38 | 37.7 | 916.95 |  |  |  |  | 1359.91 | 972.38 | 37.7 | 916.95
MA1000000000001 | 4 | MUROS Y TABIQUES | 4017 | Mamp.L.Hueco 8x18x25 Masa Adhesiva | m2 | 1531.89 | 872.72 | 30.15 | 822.97 |  |  |  |  | 1531.89 | 872.72 | 30.15 | 822.97
MA1000000000013 | 4 | MUROS Y TABIQUES | 4018 | Mamp.L.Hueco 18x18x33 Mezcla de Asiento | m2 | 2242.1 | 906.16 | 36.76 | 854.51 |  |  |  |  | 2242.1 | 906.16 | 36.76 | 854.51
MA1000000000012 | 4 | MUROS Y TABIQUES | 4019 | Mamp.L.Hueco 18x18x33 Masa Adhesiva | m2 | 2334.51 | 668.58 | 23.02 | 630.47 |  |  |  |  | 2334.51 | 668.58 | 23.02 | 630.47
MA1000000000011 | 4 | MUROS Y TABIQUES | 4020 | Mamp.L.Hueco 18x18x25 Mezcla de Asiento | m2 | 2545.53 | 1099.59 | 44.58 | 1036.91 |  |  |  |  | 2545.53 | 1099.59 | 44.58 | 1036.91
MA1000000000010 | 4 | MUROS Y TABIQUES | 4021 | Mamp.L.Hueco 18x18x25 Masa Adhesiva | m2 | 2612.97 | 872.72 | 30.15 | 822.97 |  |  |  |  | 2612.97 | 872.72 | 30.15 | 822.97
MA1000000000008 | 4 | MUROS Y TABIQUES | 4022 | Mamp.L.Hueco 12x18x33 Mezcla de Asiento | m2 | 1743.39 | 833.98 | 32.94 | 786.44 |  |  |  |  | 1743.39 | 833.98 | 32.94 | 786.44
MA1000000000007 | 4 | MUROS Y TABIQUES | 4023 | Mamp.L.Hueco 12x18x33 Masa Adhesiva | m2 | 1925.01 | 668.58 | 23.02 | 630.47 |  |  |  |  | 1925.01 | 668.58 | 23.02 | 630.47
MA1000000000006 | 4 | MUROS Y TABIQUES | 4024 | Mamp.L.Hueco 12x18x25 Mezcla de Asiento | m2 | 1834.16 | 1023.26 | 40.45 | 964.94 |  |  |  |  | 1834.16 | 1023.26 | 40.45 | 964.94
MA1000000000005 | 4 | MUROS Y TABIQUES | 4025 | Mamp.L.Hueco 12x18x25 Masa Adhesiva | m2 | 1964.32 | 872.72 | 30.15 | 822.97 |  |  |  |  | 1964.32 | 872.72 | 30.15 | 822.97
MA1000000000009 | 4 | MUROS Y TABIQUES | 4026 | Mamp.L.Hueco Port.12x19x33 Mezc.de Asiento | m2 | 209.28 | 601.04 | 23.12 | 566.78 |  |  |  |  | 209.28 | 601.04 | 23.12 | 566.78
MA1000000000014 | 4 | MUROS Y TABIQUES | 4027 | Mamp.L.Hueco Port.18x19x33 Mezc.de Asiento | m2 | 2783.39 | 610.87 | 23.38 | 576.05 |  |  |  |  | 2783.39 | 610.87 | 23.38 | 576.05
MA1000000000031 | 4 | MUROS Y TABIQUES | 4028 | Mamp.L.Macizo 0.05 Mez.Asiento no vista | m2 | 1299.87 | 333.66 | 12.19 | 314.64 |  |  |  |  | 1299.87 | 333.66 | 12.19 | 314.64
MA1000000000028 | 4 | MUROS Y TABIQUES | 4029 | Mamp.L.Macizo 0.15 Mez.Asiento no vista | m2 | 3141.56 | 827.79 | 33.99 | 780.6 |  |  |  |  | 3141.56 | 827.79 | 33.99 | 780.6
MA1000000000029 | 4 | MUROS Y TABIQUES | 4030 | Mamp.L.Macizo 0.20 Mez.Asiento no vista | m2 | 4613.52 | 1212.43 | 53.79 | 1143.33 |  |  |  |  | 4613.52 | 1212.43 | 53.79 | 1143.33
MA1000000000030 | 4 | MUROS Y TABIQUES | 4031 | Mamp.L.Macizo 0.30 Mez.Asiento no vista | m2 | 6438.92 | 1660.29 | 70.27 | 1565.65 |  |  |  |  | 6438.92 | 1660.29 | 70.27 | 1565.65
BA0100000000001 | 5 | AISL.HIDROTÉRMICAS Y ACÚSTICAS | 5001 | Capa Aisladora Horiz.con Pintura Asf. | m2 | 471.91 | 1237.66 | 336.5 | 1167.11 |  |  |  |  | 471.91 | 1237.66 | 336.5 | 1167.11
BA0100000000004 | 5 | AISL.HIDROTÉRMICAS Y ACÚSTICAS | 5002 | Capa Aisl.Horiz.e=2cm+Memb.Asf.Alum.e=3mm | m2 | 891.91 | 1421.53 | 408.12 | 1340.51 |  |  |  |  | 891.91 | 1421.53 | 408.12 | 1340.51
BA0100000000006 | 5 | AISL.HIDROTÉRMICAS Y ACÚSTICAS | 5003 | Capa Aisl.Horiz.e=2cm+Memb.Asf.Alum.e=4mm | m2 | 1041.91 | 1421.53 | 408.12 | 1340.51 |  |  |  |  | 1041.91 | 1421.53 | 408.12 | 1340.51
BA0100000000003 | 5 | AISL.HIDROTÉRMICAS Y ACÚSTICAS | 5004 | Capa Aisl.Horiz.e=2cm+Memb.Asf.e=3mm | m2 | 837.46 | 1377.35 | 406.91 | 1298.84 |  |  |  |  | 837.46 | 1377.35 | 406.91 | 1298.84
BA0100000000005 | 5 | AISL.HIDROTÉRMICAS Y ACÚSTICAS | 5005 | Capa Aisl.Horiz.e=2cm+Memb.Asf.e=4mm | m2 | 897.46 | 1377.35 | 406.91 | 1298.84 |  |  |  |  | 897.46 | 1377.35 | 406.91 | 1298.84
BA0100000000002 | 5 | AISL.HIDROTÉRMICAS Y ACÚSTICAS | 5006 | Capa Aisladora Vert. con Pintura Asf. | m2 | 471.9 | 710.24 | 22.33 | 669.76 |  |  |  |  | 471.9 | 710.24 | 22.33 | 669.76
BA0100000000008 | 5 | AISL.HIDROTÉRMICAS Y ACÚSTICAS | 5007 | Capa Aisl.Vert.e=2cm+Memb.Asf.Alum.e=3mm | m2 | 926.34 | 1020.5 | 84.64 | 962.33 |  |  |  |  | 926.34 | 1020.5 | 84.64 | 962.33
BA0100000000010 | 5 | AISL.HIDROTÉRMICAS Y ACÚSTICAS | 5008 | Capa Aisl.Vert.e=2cm+Memb.Asf.Alum.e=4mm | m2 | 1076.34 | 1020.5 | 84.64 | 962.33 |  |  |  |  | 1076.34 | 1020.5 | 84.64 | 962.33
BA0100000000007 | 5 | AISL.HIDROTÉRMICAS Y ACÚSTICAS | 5009 | Capa Aisl.Vert.e=2cm+Memb.Asf.e=3mm | m2 | 906.34 | 1020.5 | 84.64 | 962.33 |  |  |  |  | 906.34 | 1020.5 | 84.64 | 962.33
BA0100000000009 | 5 | AISL.HIDROTÉRMICAS Y ACÚSTICAS | 5010 | Capa Aisl.Vert.e=2cm+Memb.Asf.e=4mm | m2 | 966.34 | 1020.5 | 84.64 | 962.33 |  |  |  |  | 966.34 | 1020.5 | 84.64 | 962.33
RE1000000000001 | 7 | REVOQUES | 7001 | Azotado Cementicio Tradicional | m2 | 186.66 | 123.83 | 5.98 | 116.77 |  |  |  |  | 186.66 | 123.83 | 5.98 | 116.77
RE1000000000002 | 7 | REVOQUES | 7002 | Azot.Cement.+Adit:Hidrófugo(H) | m2 | 218.72 | 124.13 | 5.98 | 117.05 |  |  |  |  | 218.72 | 124.13 | 5.98 | 117.05
RE1000000000003 | 7 | REVOQUES | 7003 | Azot.Cement.+Adit:Fibras Poliméricas(FP) | m2 | 275.94 | 126.97 | 6.1 | 119.73 |  |  |  |  | 275.94 | 126.97 | 6.1 | 119.73
RE1000000000004 | 7 | REVOQUES | 7004 | Azot.Cement.+Adit:Mejorador Plástico(MP) | m2 | 549.66 | 124.44 | 5.97 | 117.35 |  |  |  |  | 549.66 | 124.44 | 5.97 | 117.35
RE1000000000005 | 7 | REVOQUES | 7005 | Azot.Cement.+Adit:H/FP | m2 | 290.72 | 124.72 | 5.99 | 117.61 |  |  |  |  | 290.72 | 124.72 | 5.99 | 117.61
RE1000000000006 | 7 | REVOQUES | 7006 | Azot.Cement.+Adit:H/MP | m2 | 581.72 | 124.75 | 5.96 | 117.64 |  |  |  |  | 581.72 | 124.75 | 5.96 | 117.64
RE1000000000007 | 7 | REVOQUES | 7007 | Azot.Cement.+Adit:MP/FP | m2 | 621.66 | 125.04 | 5.98 | 117.91 |  |  |  |  | 621.66 | 125.04 | 5.98 | 117.91
RE1000000000008 | 7 | REVOQUES | 7008 | Azot.Cement.+Adit:H/MP/FP | m2 | 653.72 | 125.34 | 5.98 | 118.2 |  |  |  |  | 653.72 | 125.34 | 5.98 | 118.2
RE1000000000009 | 7 | REVOQUES | 7009 | Planchado Cementicio Tradicional | m2 | 186.66 | 163.37 | 6.96 | 154.05 |  |  |  |  | 186.66 | 163.37 | 6.96 | 154.05
RE1000000000010 | 7 | REVOQUES | 7010 | Planch.Cement.+Adit:Hidrófugo(H) | m2 | 218.72 | 163.66 | 6.95 | 154.34 |  |  |  |  | 218.72 | 163.66 | 6.95 | 154.34
RE1000000000011 | 7 | REVOQUES | 7011 | Planch.Cement.+Adit:Fibras Poliméricas(FP) | m2 | 275.94 | 166.51 | 7.08 | 157.02 |  |  |  |  | 275.94 | 166.51 | 7.08 | 157.02
RE1000000000012 | 7 | REVOQUES | 7012 | Planch.Cement.+Adit:Mejorador Plástico(MP) | m2 | 549.66 | 163.97 | 6.94 | 154.63 |  |  |  |  | 549.66 | 163.97 | 6.94 | 154.63
RE1000000000013 | 7 | REVOQUES | 7013 | Planch.Cement.+Adit:H/FP | m2 | 290.72 | 164.26 | 6.96 | 154.9 |  |  |  |  | 290.72 | 164.26 | 6.96 | 154.9
RE1000000000014 | 7 | REVOQUES | 7014 | Planch.Cement.+Adit:H/MP | m2 | 581.72 | 164.28 | 6.94 | 154.92 |  |  |  |  | 581.72 | 164.28 | 6.94 | 154.92
RE1000000000015 | 7 | REVOQUES | 7015 | Planch.Cement.+Adit:MP/FP | m2 | 621.66 | 164.58 | 6.96 | 155.2 |  |  |  |  | 621.66 | 164.58 | 6.96 | 155.2
RE1000000000016 | 7 | REVOQUES | 7016 | Planch.Cement.+Adit:H/MP/FP | m2 | 653.72 | 164.88 | 6.95 | 155.48 |  |  |  |  | 653.72 | 164.88 | 6.95 | 155.48
RE1000000000017 | 7 | REVOQUES | 7017 | REV.Gr.Ca.Ex.+Azot.Hid(Trad)+Bolseado | m2 | 376.52 | 274.36 | 12.54 | 258.72 |  |  |  |  | 376.52 | 274.36 | 12.54 | 258.72
RE1000000000018 | 7 | REVOQUES | 7018 | REV.Gr.Ca.Ex.+Azot.Hid(Trad)+Fratasado | m2 | 374.52 | 411.97 | 15.85 | 388.49 |  |  |  |  | 374.52 | 411.97 | 15.85 | 388.49
RE1000000000019 | 7 | REVOQUES | 7019 | REV.Gr.Ca.Ex.Hid.+Azot.Hid+MP/FP+Fratasado | m2 | 1191.7 | 413.56 | 15.83 | 389.98 |  |  |  |  | 1191.7 | 413.56 | 15.83 | 389.98
RE1000000000020 | 7 | REVOQUES | 7020 | REV.Gr.Ca.Ex.+Azot.Hid(Trad)+Mandilado | m2 | 374.52 | 435.79 | 23.14 | 410.95 |  |  |  |  | 374.52 | 435.79 | 23.14 | 410.95
RE1000000000021 | 7 | REVOQUES | 7021 | REV.Gr.Ca.Ex.Hid.+Azot.Hid+MP/FP+Mandilado | m2 | 1191.7 | 437.37 | 23.12 | 412.44 |  |  |  |  | 1191.7 | 437.37 | 23.12 | 412.44
RE1000000000022 | 7 | REVOQUES | 7022 | REV.Gr.Ca.Ex.+Azot.Hid(Trad)+Regleado | m2 | 374.52 | 317.09 | 13.67 | 299.01 |  |  |  |  | 374.52 | 317.09 | 13.67 | 299.01
RE1000000000023 | 7 | REVOQUES | 7023 | REV.Gr.Ca.Ex.Hid.+Azot.Hid+MP/FP+Regleado | m2 | 1191.7 | 318.67 | 13.65 | 300.51 |  |  |  |  | 1191.7 | 318.67 | 13.65 | 300.51
RE1000000000024 | 7 | REVOQUES | 7024 | REV. 2:1 (Grueso+Fino) Int.Premezc.Mandil. | m2 | 707.67 | 327.68 | 21.33 | 309 |  |  |  |  | 707.67 | 327.68 | 21.33 | 309
RE1000000000025 | 7 | REVOQUES | 7025 | REV.Gr.Ca.Int.(Trad)+Bolseado | m2 | 313.6 | 221.04 | 11.15 | 208.44 |  |  |  |  | 313.6 | 221.04 | 11.15 | 208.44
RE1000000000026 | 7 | REVOQUES | 7026 | REV.Gr.Ca.Int.(Trad)+Fratasado | m2 | 311.6 | 358.65 | 14.46 | 338.21 |  |  |  |  | 311.6 | 358.65 | 14.46 | 338.21
RE1000000000027 | 7 | REVOQUES | 7027 | REV.Gr.Ca.Int.+MP/FP+Fratasado | m2 | 1025.6 | 359.35 | 14.44 | 338.86 |  |  |  |  | 1025.6 | 359.35 | 14.44 | 338.86
RE1000000000028 | 7 | REVOQUES | 7028 | REV.Gr.Ca.Int.(Trad)+Mandilado | m2 | 311.6 | 382.47 | 21.75 | 360.67 |  |  |  |  | 311.6 | 382.47 | 21.75 | 360.67
RE1000000000029 | 7 | REVOQUES | 7029 | REV.Gr.Ca.Int.+MP/FP+Mandilado | m2 | 1025.6 | 383.16 | 21.72 | 361.32 |  |  |  |  | 1025.6 | 383.16 | 21.72 | 361.32
RE1000000000030 | 7 | REVOQUES | 7030 | REV.Gr.Ca.Int.(Trad)+Regleado | m2 | 311.6 | 263.76 | 12.28 | 248.73 |  |  |  |  | 311.6 | 263.76 | 12.28 | 248.73
RE1000000000031 | 7 | REVOQUES | 7031 | REV.Gr.Ca.Int.+MP/FP+Regleado | m2 | 1025.6 | 264.46 | 12.26 | 249.39 |  |  |  |  | 1025.6 | 264.46 | 12.26 | 249.39
RE2000000000001 | 7 | REVOQUES | 7032 | REV. Fino Exterior a la Cal Prem. Mandil. | m2 | 96.01 | 137.79 | 11.03 | 129.93 |  |  |  |  | 96.01 | 137.79 | 11.03 | 129.93
RE2000000000002 | 7 | REVOQUES | 7033 | REV. Fino Interior a la Cal Prem. Mandil. | m2 | 85.21 | 137.79 | 11.03 | 129.93 |  |  |  |  | 85.21 | 137.79 | 11.03 | 129.93
AG0100000000001 | 10 | CONTRAPISOS | 10001 | Agua | m3 | 1.09 | [7 empty] | 1.09 | 0 | 0 | 0

## Incidencias Importación
N°I | ÍTEM | N°F | Familia | N°Recurso | Recurso (Un) | Precio Unitario | Cantidad | Monto
1001 | Demolición a Maza+Retiro Mamp.Bloq.H°13Rev | 1 | MATERIALES | 5060 0000000001 | Bolsas de Rafia (U) | 100 | 2.2667 | 226.67
1001 | Demolición a Maza+Retiro Mamp.Bloq.H°13Rev | 2 | OBREROS | 22040 0000000001 | Ayudante (Hs) | 264.08 | 0.72638 | 191.82
1001 | Demolición a Maza+Retiro Mamp.Bloq.H°13Rev | 2 | OBREROS | 22030 0000000001 | Medio Oficial (Hs) | 366.15 | 0.30182 | 110.51
1001 | Demolición a Maza+Retiro Mamp.Bloq.H°13Rev | 3 | HERRAMENTAL | 21090 0000000042 | Barbijo (U) | 300 | 0.010122 | 3.04
1001 | Demolición a Maza+Retiro Mamp.Bloq.H°13Rev | 3 | HERRAMENTAL | 21090 0000000041 | Guantes de Descarne (U) | 320 | 0.0050608 | 1.62
1001 | Demolición a Maza+Retiro Mamp.Bloq.H°13Rev | 3 | HERRAMENTAL | 21090 0000000044 | Casco Amarillo (Personal Operativo) (U) | 1000 | 0.0010122 | 1.01
1001 | Demolición a Maza+Retiro Mamp.Bloq.H°13Rev | 3 | HERRAMENTAL | 21090 0000000043 | Lentes Protectores (U) | 300 | 0.0050608 | 1.52
1001 | Demolición a Maza+Retiro Mamp.Bloq.H°13Rev | 3 | HERRAMENTAL | 21060 0000000027 | Pala Ancha (U) | 6300 | 4.8e-05 | 0.3
1001 | Demolición a Maza+Retiro Mamp.Bloq.H°13Rev | 3 | HERRAMENTAL | 21060 0000000014 | Maza 1Kg (U) | 1200 | 3.01e-05 | 0.04
1001 | Demolición a Maza+Retiro Mamp.Bloq.H°13Rev | 3 | HERRAMENTAL | 21030 0000000007 | Cinturón Portaherramientas (U) | 5300 | 3.01e-05 | 0.16
1001 | Demolición a Maza+Retiro Mamp.Bloq.H°13Rev | 3 | HERRAMENTAL | 21060 0000000017 | Maza de Demolición 7.5Kg (U) | 8600 | 3.01e-05 | 0.26
1001 | Demolición a Maza+Retiro Mamp.Bloq.H°13Rev | 3 | HERRAMENTAL | 21060 0000000015 | Cortahierro (U) | 380 | 3.01e-05 | 0.01
1002 | Demolición a Maza+Retiro Mamp.Bloq.H°19Rev | 1 | MATERIALES | 5060 0000000001 | Bolsas de Rafia (U) | 100 | 2.8111 | 281.11
1002 | Demolición a Maza+Retiro Mamp.Bloq.H°19Rev | 2 | OBREROS | 22040 0000000001 | Ayudante (Hs) | 264.08 | 0.90086 | 237.9
1002 | Demolición a Maza+Retiro Mamp.Bloq.H°19Rev | 2 | OBREROS | 22030 0000000001 | Medio Oficial (Hs) | 366.15 | 0.38743 | 141.86
1002 | Demolición a Maza+Retiro Mamp.Bloq.H°19Rev | 3 | HERRAMENTAL | 21090 0000000042 | Barbijo (U) | 300 | 0.012682 | 3.8
1002 | Demolición a Maza+Retiro Mamp.Bloq.H°19Rev | 3 | HERRAMENTAL | 21090 0000000041 | Guantes de Descarne (U) | 320 | 0.0063409 | 2.03
1002 | Demolición a Maza+Retiro Mamp.Bloq.H°19Rev | 3 | HERRAMENTAL | 21090 0000000044 | Casco Amarillo (Personal Operativo) (U) | 1000 | 0.0012682 | 1.27
1002 | Demolición a Maza+Retiro Mamp.Bloq.H°19Rev | 3 | HERRAMENTAL | 21090 0000000043 | Lentes Protectores (U) | 300 | 0.0063409 | 1.9
1002 | Demolición a Maza+Retiro Mamp.Bloq.H°19Rev | 3 | HERRAMENTAL | 21060 0000000027 | Pala Ancha (U) | 6300 | 5.96e-05 | 0.38
1002 | Demolición a Maza+Retiro Mamp.Bloq.H°19Rev | 3 | HERRAMENTAL | 21060 0000000014 | Maza 1Kg (U) | 1200 | 4.08e-05 | 0.05
1002 | Demolición a Maza+Retiro Mamp.Bloq.H°19Rev | 3 | HERRAMENTAL | 21030 0000000007 | Cinturón Portaherramientas (U) | 5300 | 4.08e-05 | 0.22
1002 | Demolición a Maza+Retiro Mamp.Bloq.H°19Rev | 3 | HERRAMENTAL | 21060 0000000017 | Maza de Demolición 7.5Kg (U) | 8600 | 4.08e-05 | 0.35
1002 | Demolición a Maza+Retiro Mamp.Bloq.H°19Rev | 3 | HERRAMENTAL | 21060 0000000015 | Cortahierro (U) | 380 | 4.08e-05 | 0.02
1003 | Demolición a Maza+Retiro Mamp.HCCA7.5RevF | 1 | MATERIALES | 5060 0000000001 | Bolsas de Rafia (U) | 100 | 2.1111 | 211.11
1003 | Demolición a Maza+Retiro Mamp.HCCA7.5RevF | 2 | OBREROS | 22040 0000000001 | Ayudante (Hs) | 264.08 | 0.67653 | 178.66
1003 | Demolición a Maza+Retiro Mamp.HCCA7.5RevF | 2 | OBREROS | 22030 0000000001 | Medio Oficial (Hs) | 366.15 | 0.2161 | 79.12
1003 | Demolición a Maza+Retiro Mamp.HCCA7.5RevF | 3 | HERRAMENTAL | 21090 0000000042 | Barbijo (U) | 300 | 0.008787 | 2.64
1003 | Demolición a Maza+Retiro Mamp.HCCA7.5RevF | 3 | HERRAMENTAL | 21090 0000000041 | Guantes de Descarne (U) | 320 | 0.0043935 | 1.41
1003 | Demolición a Maza+Retiro Mamp.HCCA7.5RevF | 3 | HERRAMENTAL | 21090 0000000044 | Casco Amarillo (Personal Operativo) (U) | 1000 | 0.00087869 | 0.88
1003 | Demolición a Maza+Retiro Mamp.HCCA7.5RevF | 3 | HERRAMENTAL | 21090 0000000043 | Lentes Protectores (U) | 300 | 0.0043935 | 1.32
1003 | Demolición a Maza+Retiro Mamp.HCCA7.5RevF | 3 | HERRAMENTAL | 21060 0000000027 | Pala Ancha (U) | 6300 | 4.47e-05 | 0.28
1003 | Demolición a Maza+Retiro Mamp.HCCA7.5RevF | 3 | HERRAMENTAL | 21060 0000000014 | Maza 1Kg (U) | 1200 | 1.12e-05 | 0.01
1003 | Demolición a Maza+Retiro Mamp.HCCA7.5RevF | 3 | HERRAMENTAL | 21030 0000000007 | Cinturón Portaherramientas (U) | 5300 | 1.12e-05 | 0.06
1003 | Demolición a Maza+Retiro Mamp.HCCA7.5RevF | 3 | HERRAMENTAL | 21060 0000000017 | Maza de Demolición 7.5Kg (U) | 8600 | 1.12e-05 | 0.1
1003 | Demolición a Maza+Retiro Mamp.HCCA7.5RevF | 3 | HERRAMENTAL | 21060 0000000015 | Cortahierro (U) | 380 | 1.12e-05 | 0
1004 | Demolición a Maza+Retiro Mamp.HCCA10RevF | 1 | MATERIALES | 5060 0000000001 | Bolsas de Rafia (U) | 100 | 2.6667 | 266.67
1004 | Demolición a Maza+Retiro Mamp.HCCA10RevF | 2 | OBREROS | 22040 0000000001 | Ayudante (Hs) | 264.08 | 0.85457 | 225.67
1004 | Demolición a Maza+Retiro Mamp.HCCA10RevF | 2 | OBREROS | 22030 0000000001 | Medio Oficial (Hs) | 366.15 | 0.30034 | 109.97
1004 | Demolición a Maza+Retiro Mamp.HCCA10RevF | 3 | HERRAMENTAL | 21090 0000000042 | Barbijo (U) | 300 | 0.011369 | 3.41
1004 | Demolición a Maza+Retiro Mamp.HCCA10RevF | 3 | HERRAMENTAL | 21090 0000000041 | Guantes de Descarne (U) | 320 | 0.0056844 | 1.82
1004 | Demolición a Maza+Retiro Mamp.HCCA10RevF | 3 | HERRAMENTAL | 21090 0000000044 | Casco Amarillo (Personal Operativo) (U) | 1000 | 0.0011369 | 1.14
1004 | Demolición a Maza+Retiro Mamp.HCCA10RevF | 3 | HERRAMENTAL | 21090 0000000043 | Lentes Protectores (U) | 300 | 0.0056844 | 1.71
1004 | Demolición a Maza+Retiro Mamp.HCCA10RevF | 3 | HERRAMENTAL | 21060 0000000027 | Pala Ancha (U) | 6300 | 5.65e-05 | 0.36
1004 | Demolición a Maza+Retiro Mamp.HCCA10RevF | 3 | HERRAMENTAL | 21060 0000000014 | Maza 1Kg (U) | 1200 | 2.13e-05 | 0.03
1004 | Demolición a Maza+Retiro Mamp.HCCA10RevF | 3 | HERRAMENTAL | 21030 0000000007 | Cinturón Portaherramientas (U) | 5300 | 2.13e-05 | 0.11
1004 | Demolición a Maza+Retiro Mamp.HCCA10RevF | 3 | HERRAMENTAL | 21060 0000000017 | Maza de Demolición 7.5Kg (U) | 8600 | 2.13e-05 | 0.18
1004 | Demolición a Maza+Retiro Mamp.HCCA10RevF | 3 | HERRAMENTAL | 21060 0000000015 | Cortahierro (U) | 380 | 2.13e-05 | 0.01
1005 | Demolición a Maza+Retiro Mamp.HCCA12.5RevF | 1 | MATERIALES | 5060 0000000001 | Bolsas de Rafia (U) | 100 | 3.2222 | 322.22
1005 | Demolición a Maza+Retiro Mamp.HCCA12.5RevF | 2 | OBREROS | 22040 0000000001 | Ayudante (Hs) | 264.08 | 1.0326 | 272.69
1005 | Demolición a Maza+Retiro Mamp.HCCA12.5RevF | 2 | OBREROS | 22030 0000000001 | Medio Oficial (Hs) | 366.15 | 0.36291 | 132.88
1005 | Demolición a Maza+Retiro Mamp.HCCA12.5RevF | 3 | HERRAMENTAL | 21090 0000000042 | Barbijo (U) | 300 | 0.013737 | 4.12
1005 | Demolición a Maza+Retiro Mamp.HCCA12.5RevF | 3 | HERRAMENTAL | 21090 0000000041 | Guantes de Descarne (U) | 320 | 0.0068686 | 2.2
1005 | Demolición a Maza+Retiro Mamp.HCCA12.5RevF | 3 | HERRAMENTAL | 21090 0000000044 | Casco Amarillo (Personal Operativo) (U) | 1000 | 0.0013737 | 1.37
1005 | Demolición a Maza+Retiro Mamp.HCCA12.5RevF | 3 | HERRAMENTAL | 21090 0000000043 | Lentes Protectores (U) | 300 | 0.0068686 | 2.06
1005 | Demolición a Maza+Retiro Mamp.HCCA12.5RevF | 3 | HERRAMENTAL | 21060 0000000027 | Pala Ancha (U) | 6300 | 6.83e-05 | 0.43
1005 | Demolición a Maza+Retiro Mamp.HCCA12.5RevF | 3 | HERRAMENTAL | 21060 0000000014 | Maza 1Kg (U) | 1200 | 2.57e-05 | 0.03
1005 | Demolición a Maza+Retiro Mamp.HCCA12.5RevF | 3 | HERRAMENTAL | 21030 0000000007 | Cinturón Portaherramientas (U) | 5300 | 2.57e-05 | 0.14
1005 | Demolición a Maza+Retiro Mamp.HCCA12.5RevF | 3 | HERRAMENTAL | 21060 0000000017 | Maza de Demolición 7.5Kg (U) | 8600 | 2.57e-05 | 0.22
1005 | Demolición a Maza+Retiro Mamp.HCCA12.5RevF | 3 | HERRAMENTAL | 21060 0000000015 | Cortahierro (U) | 380 | 2.57e-05 | 0.01
1006 | Demolición a Maza+Retiro Mamp.HCCA15RevF | 1 | MATERIALES | 5060 0000000001 | Bolsas de Rafia (U) | 100 | 3.7778 | 377.78
1006 | Demolición a Maza+Retiro Mamp.HCCA15RevF | 2 | OBREROS | 22040 0000000001 | Ayudante (Hs) | 264.08 | 1.2106 | 319.71
1006 | Demolición a Maza+Retiro Mamp.HCCA15RevF | 2 | OBREROS | 22030 0000000001 | Medio Oficial (Hs) | 366.15 | 0.46425 | 169.99
1006 | Demolición a Maza+Retiro Mamp.HCCA15RevF | 3 | HERRAMENTAL | 21090 0000000042 | Barbijo (U) | 300 | 0.016487 | 4.95
1006 | Demolición a Maza+Retiro Mamp.HCCA15RevF | 3 | HERRAMENTAL | 21090 0000000041 | Guantes de Descarne (U) | 320 | 0.0082437 | 2.64
1006 | Demolición a Maza+Retiro Mamp.HCCA15RevF | 3 | HERRAMENTAL | 21090 0000000044 | Casco Amarillo (Personal Operativo) (U) | 1000 | 0.0016487 | 1.65
1006 | Demolición a Maza+Retiro Mamp.HCCA15RevF | 3 | HERRAMENTAL | 21090 0000000043 | Lentes Protectores (U) | 300 | 0.0082437 | 2.47
1006 | Demolición a Maza+Retiro Mamp.HCCA15RevF | 3 | HERRAMENTAL | 21060 0000000027 | Pala Ancha (U) | 6300 | 8e-05 | 0.5
1006 | Demolición a Maza+Retiro Mamp.HCCA15RevF | 3 | HERRAMENTAL | 21060 0000000014 | Maza 1Kg (U) | 1200 | 4.02e-05 | 0.05
1006 | Demolición a Maza+Retiro Mamp.HCCA15RevF | 3 | HERRAMENTAL | 21030 0000000007 | Cinturón Portaherramientas (U) | 5300 | 4.02e-05 | 0.21
1006 | Demolición a Maza+Retiro Mamp.HCCA15RevF | 3 | HERRAMENTAL | 21060 0000000017 | Maza de Demolición 7.5Kg (U) | 8600 | 4.02e-05 | 0.35
1006 | Demolición a Maza+Retiro Mamp.HCCA15RevF | 3 | HERRAMENTAL | 21060 0000000015 | Cortahierro (U) | 380 | 4.02e-05 | 0.02
1007 | Demolición a Maza+Retiro Mamp.HCCA17.5RevF | 1 | MATERIALES | 5060 0000000001 | Bolsas de Rafia (U) | 100 | 4.3333 | 433.33
1007 | Demolición a Maza+Retiro Mamp.HCCA17.5RevF | 2 | OBREROS | 22040 0000000001 | Ayudante (Hs) | 264.08 | 1.3887 | 366.72
1007 | Demolición a Maza+Retiro Mamp.HCCA17.5RevF | 2 | OBREROS | 22030 0000000001 | Medio Oficial (Hs) | 366.15 | 0.53252 | 194.98
1007 | Demolición a Maza+Retiro Mamp.HCCA17.5RevF | 3 | HERRAMENTAL | 21090 0000000042 | Barbijo (U) | 300 | 0.018912 | 5.67
1007 | Demolición a Maza+Retiro Mamp.HCCA17.5RevF | 3 | HERRAMENTAL | 21090 0000000041 | Guantes de Descarne (U) | 320 | 0.009456 | 3.03
1007 | Demolición a Maza+Retiro Mamp.HCCA17.5RevF | 3 | HERRAMENTAL | 21090 0000000044 | Casco Amarillo (Personal Operativo) (U) | 1000 | 0.0018912 | 1.89
1007 | Demolición a Maza+Retiro Mamp.HCCA17.5RevF | 3 | HERRAMENTAL | 21090 0000000043 | Lentes Protectores (U) | 300 | 0.009456 | 2.84
1007 | Demolición a Maza+Retiro Mamp.HCCA17.5RevF | 3 | HERRAMENTAL | 21060 0000000027 | Pala Ancha (U) | 6300 | 9.18e-05 | 0.58
1007 | Demolición a Maza+Retiro Mamp.HCCA17.5RevF | 3 | HERRAMENTAL | 21060 0000000014 | Maza 1Kg (U) | 1200 | 4.61e-05 | 0.06
1007 | Demolición a Maza+Retiro Mamp.HCCA17.5RevF | 3 | HERRAMENTAL | 21030 0000000007 | Cinturón Portaherramientas (U) | 5300 | 4.61e-05 | 0.24
1007 | Demolición a Maza+Retiro Mamp.HCCA17.5RevF | 3 | HERRAMENTAL | 21060 0000000017 | Maza de Demolición 7.5Kg (U) | 8600 | 4.61e-05 | 0.4
1007 | Demolición a Maza+Retiro Mamp.HCCA17.5RevF | 3 | HERRAMENTAL | 21060 0000000015 | Cortahierro (U) | 380 | 4.61e-05 | 0.02
1008 | Demolición a Maza+Retiro Mamp.HCCA20RevF | 1 | MATERIALES | 5060 0000000001 | Bolsas de Rafia (U) | 100 | 4.8889 | 488.89
1008 | Demolición a Maza+Retiro Mamp.HCCA20RevF | 2 | OBREROS | 22040 0000000001 | Ayudante (Hs) | 264.08 | 1.5667 | 413.74
1008 | Demolición a Maza+Retiro Mamp.HCCA20RevF | 2 | OBREROS | 22030 0000000001 | Medio Oficial (Hs) | 366.15 | 0.65098 | 238.36
1008 | Demolición a Maza+Retiro Mamp.HCCA20RevF | 3 | HERRAMENTAL | 21090 0000000042 | Barbijo (U) | 300 | 0.021831 | 6.55
1008 | Demolición a Maza+Retiro Mamp.HCCA20RevF | 3 | HERRAMENTAL | 21090 0000000041 | Guantes de Descarne (U) | 320 | 0.010915 | 3.49
1008 | Demolición a Maza+Retiro Mamp.HCCA20RevF | 3 | HERRAMENTAL | 21090 0000000044 | Casco Amarillo (Personal Operativo) (U) | 1000 | 0.0021831 | 2.18
1008 | Demolición a Maza+Retiro Mamp.HCCA20RevF | 3 | HERRAMENTAL | 21090 0000000043 | Lentes Protectores (U) | 300 | 0.010915 | 3.27
1008 | Demolición a Maza+Retiro Mamp.HCCA20RevF | 3 | HERRAMENTAL | 21060 0000000027 | Pala Ancha (U) | 6300 | 0.00010359 | 0.65
1008 | Demolición a Maza+Retiro Mamp.HCCA20RevF | 3 | HERRAMENTAL | 21060 0000000014 | Maza 1Kg (U) | 1200 | 6.5e-05 | 0.08
1008 | Demolición a Maza+Retiro Mamp.HCCA20RevF | 3 | HERRAMENTAL | 21030 0000000007 | Cinturón Portaherramientas (U) | 5300 | 6.5e-05 | 0.34
1008 | Demolición a Maza+Retiro Mamp.HCCA20RevF | 3 | HERRAMENTAL | 21060 0000000017 | Maza de Demolición 7.5Kg (U) | 8600 | 6.5e-05 | 0.56
1008 | Demolición a Maza+Retiro Mamp.HCCA20RevF | 3 | HERRAMENTAL | 21060 0000000015 | Cortahierro (U) | 380 | 6.5e-05 | 0.02
1009 | Demolición a Maza+Retiro Mamp.Hueca08Rev | 1 | MATERIALES | 5060 0000000001 | Bolsas de Rafia (U) | 100 | 1.6 | 160
1009 | Demolición a Maza+Retiro Mamp.Hueca08Rev | 2 | OBREROS | 22040 0000000001 | Ayudante (Hs) | 264.08 | 0.51274 | 135.4
1009 | Demolición a Maza+Retiro Mamp.Hueca08Rev | 2 | OBREROS | 22030 0000000001 | Medio Oficial (Hs) | 366.15 | 0.18568 | 67.99
1009 | Demolición a Maza+Retiro Mamp.Hueca08Rev | 3 | HERRAMENTAL | 21090 0000000042 | Barbijo (U) | 300 | 0.0068751 | 2.06
1009 | Demolición a Maza+Retiro Mamp.Hueca08Rev | 3 | HERRAMENTAL | 21090 0000000041 | Guantes de Descarne (U) | 320 | 0.0034376 | 1.1
1009 | Demolición a Maza+Retiro Mamp.Hueca08Rev | 3 | HERRAMENTAL | 21090 0000000044 | Casco Amarillo (Personal Operativo) (U) | 1000 | 0.00068751 | 0.69
1009 | Demolición a Maza+Retiro Mamp.Hueca08Rev | 3 | HERRAMENTAL | 21090 0000000043 | Lentes Protectores (U) | 300 | 0.0034376 | 1.03
1009 | Demolición a Maza+Retiro Mamp.Hueca08Rev | 3 | HERRAMENTAL | 21060 0000000027 | Pala Ancha (U) | 6300 | 3.39e-05 | 0.21
1009 | Demolición a Maza+Retiro Mamp.Hueca08Rev | 3 | HERRAMENTAL | 21060 0000000014 | Maza 1Kg (U) | 1200 | 1.42e-05 | 0.02
1009 | Demolición a Maza+Retiro Mamp.Hueca08Rev | 3 | HERRAMENTAL | 21030 0000000007 | Cinturón Portaherramientas (U) | 5300 | 1.42e-05 | 0.08
1009 | Demolición a Maza+Retiro Mamp.Hueca08Rev | 3 | HERRAMENTAL | 21060 0000000017 | Maza de Demolición 7.5Kg (U) | 8600 | 1.42e-05 | 0.12
1009 | Demolición a Maza+Retiro Mamp.Hueca08Rev | 3 | HERRAMENTAL | 21060 0000000015 | Cortahierro (U) | 380 | 1.42e-05 | 0.01
1010 | Demolición a Maza+Retiro Mamp.Hueca12Rev | 1 | MATERIALES | 5060 0000000001 | Bolsas de Rafia (U) | 100 | 1.9556 | 195.56
1010 | Demolición a Maza+Retiro Mamp.Hueca12Rev | 2 | OBREROS | 22040 0000000001 | Ayudante (Hs) | 264.08 | 0.62668 | 165.49
1010 | Demolición a Maza+Retiro Mamp.Hueca12Rev | 2 | OBREROS | 22030 0000000001 | Medio Oficial (Hs) | 366.15 | 0.23302 | 85.32
1010 | Demolición a Maza+Retiro Mamp.Hueca12Rev | 3 | HERRAMENTAL | 21090 0000000042 | Barbijo (U) | 300 | 0.0084628 | 2.54
1010 | Demolición a Maza+Retiro Mamp.Hueca12Rev | 3 | HERRAMENTAL | 21090 0000000041 | Guantes de Descarne (U) | 320 | 0.0042314 | 1.35
1010 | Demolición a Maza+Retiro Mamp.Hueca12Rev | 3 | HERRAMENTAL | 21090 0000000044 | Casco Amarillo (Personal Operativo) (U) | 1000 | 0.00084628 | 0.85
1010 | Demolición a Maza+Retiro Mamp.Hueca12Rev | 3 | HERRAMENTAL | 21090 0000000043 | Lentes Protectores (U) | 300 | 0.0042314 | 1.27
1010 | Demolición a Maza+Retiro Mamp.Hueca12Rev | 3 | HERRAMENTAL | 21060 0000000027 | Pala Ancha (U) | 6300 | 4.14e-05 | 0.26
1010 | Demolición a Maza+Retiro Mamp.Hueca12Rev | 3 | HERRAMENTAL | 21060 0000000014 | Maza 1Kg (U) | 1200 | 1.89e-05 | 0.02
1010 | Demolición a Maza+Retiro Mamp.Hueca12Rev | 3 | HERRAMENTAL | 21030 0000000007 | Cinturón Portaherramientas (U) | 5300 | 1.89e-05 | 0.1
1010 | Demolición a Maza+Retiro Mamp.Hueca12Rev | 3 | HERRAMENTAL | 21060 0000000017 | Maza de Demolición 7.5Kg (U) | 8600 | 1.89e-05 | 0.16
1010 | Demolición a Maza+Retiro Mamp.Hueca12Rev | 3 | HERRAMENTAL | 21060 0000000015 | Cortahierro (U) | 380 | 1.89e-05 | 0.01
1011 | Demolición a Maza+Retiro Mamp.Hueca18Rev | 1 | MATERIALES | 5060 0000000001 | Bolsas de Rafia (U) | 100 | 2.4444 | 244.44
1011 | Demolición a Maza+Retiro Mamp.Hueca18Rev | 2 | OBREROS | 22040 0000000001 | Ayudante (Hs) | 264.08 | 0.78336 | 206.87
1011 | Demolición a Maza+Retiro Mamp.Hueca18Rev | 2 | OBREROS | 22030 0000000001 | Medio Oficial (Hs) | 366.15 | 0.35058 | 128.37
1011 | Demolición a Maza+Retiro Mamp.Hueca18Rev | 3 | HERRAMENTAL | 21090 0000000042 | Barbijo (U) | 300 | 0.011162 | 3.35
1011 | Demolición a Maza+Retiro Mamp.Hueca18Rev | 3 | HERRAMENTAL | 21090 0000000041 | Guantes de Descarne (U) | 320 | 0.0055812 | 1.79
1011 | Demolición a Maza+Retiro Mamp.Hueca18Rev | 3 | HERRAMENTAL | 21090 0000000044 | Casco Amarillo (Personal Operativo) (U) | 1000 | 0.0011162 | 1.12
1011 | Demolición a Maza+Retiro Mamp.Hueca18Rev | 3 | HERRAMENTAL | 21090 0000000043 | Lentes Protectores (U) | 300 | 0.0055812 | 1.67
1011 | Demolición a Maza+Retiro Mamp.Hueca18Rev | 3 | HERRAMENTAL | 21060 0000000027 | Pala Ancha (U) | 6300 | 5.18e-05 | 0.33
1011 | Demolición a Maza+Retiro Mamp.Hueca18Rev | 3 | HERRAMENTAL | 21060 0000000014 | Maza 1Kg (U) | 1200 | 3.9e-05 | 0.05
1011 | Demolición a Maza+Retiro Mamp.Hueca18Rev | 3 | HERRAMENTAL | 21030 0000000007 | Cinturón Portaherramientas (U) | 5300 | 3.9e-05 | 0.21
1011 | Demolición a Maza+Retiro Mamp.Hueca18Rev | 3 | HERRAMENTAL | 21060 0000000017 | Maza de Demolición 7.5Kg (U) | 8600 | 3.9e-05 | 0.34
1011 | Demolición a Maza+Retiro Mamp.Hueca18Rev | 3 | HERRAMENTAL | 21060 0000000015 | Cortahierro (U) | 380 | 3.9e-05 | 0.01
1012 | Demolición a Maza+Retiro Mamp.Maciza05Rev | 1 | MATERIALES | 5060 0000000001 | Bolsas de Rafia (U) | 100 | 2 | 200
1012 | Demolición a Maza+Retiro Mamp.Maciza05Rev | 2 | OBREROS | 22040 0000000001 | Ayudante (Hs) | 264.08 | 0.64093 | 169.26
1012 | Demolición a Maza+Retiro Mamp.Maciza05Rev | 2 | OBREROS | 22030 0000000001 | Medio Oficial (Hs) | 366.15 | 0.20472 | 74.96
1012 | Demolición a Maza+Retiro Mamp.Maciza05Rev | 3 | HERRAMENTAL | 21090 0000000042 | Barbijo (U) | 300 | 0.0083245 | 2.5
1012 | Demolición a Maza+Retiro Mamp.Maciza05Rev | 3 | HERRAMENTAL | 21090 0000000041 | Guantes de Descarne (U) | 320 | 0.0041622 | 1.33
1012 | Demolición a Maza+Retiro Mamp.Maciza05Rev | 3 | HERRAMENTAL | 21090 0000000044 | Casco Amarillo (Personal Operativo) (U) | 1000 | 0.00083245 | 0.83
1012 | Demolición a Maza+Retiro Mamp.Maciza05Rev | 3 | HERRAMENTAL | 21090 0000000043 | Lentes Protectores (U) | 300 | 0.0041622 | 1.25
1012 | Demolición a Maza+Retiro Mamp.Maciza05Rev | 3 | HERRAMENTAL | 21060 0000000027 | Pala Ancha (U) | 6300 | 4.24e-05 | 0.27
1012 | Demolición a Maza+Retiro Mamp.Maciza05Rev | 3 | HERRAMENTAL | 21060 0000000014 | Maza 1Kg (U) | 1200 | 1.06e-05 | 0.01
1012 | Demolición a Maza+Retiro Mamp.Maciza05Rev | 3 | HERRAMENTAL | 21030 0000000007 | Cinturón Portaherramientas (U) | 5300 | 1.06e-05 | 0.06
1012 | Demolición a Maza+Retiro Mamp.Maciza05Rev | 3 | HERRAMENTAL | 21060 0000000017 | Maza de Demolición 7.5Kg (U) | 8600 | 1.06e-05 | 0.09
1012 | Demolición a Maza+Retiro Mamp.Maciza05Rev | 3 | HERRAMENTAL | 21060 0000000015 | Cortahierro (U) | 380 | 1.06e-05 | 0
1013 | Demolición a Maza+Retiro Mamp.Maciza15Rev | 1 | MATERIALES | 5060 0000000001 | Bolsas de Rafia (U) | 100 | 3.7778 | 377.78
1013 | Demolición a Maza+Retiro Mamp.Maciza15Rev | 2 | OBREROS | 22040 0000000001 | Ayudante (Hs) | 264.08 | 1.2106 | 319.71
1013 | Demolición a Maza+Retiro Mamp.Maciza15Rev | 2 | OBREROS | 22030 0000000001 | Medio Oficial (Hs) | 366.15 | 0.3867 | 141.59
1013 | Demolición a Maza+Retiro Mamp.Maciza15Rev | 3 | HERRAMENTAL | 21090 0000000042 | Barbijo (U) | 300 | 0.015724 | 4.72
1013 | Demolición a Maza+Retiro Mamp.Maciza15Rev | 3 | HERRAMENTAL | 21090 0000000041 | Guantes de Descarne (U) | 320 | 0.007862 | 2.52
1013 | Demolición a Maza+Retiro Mamp.Maciza15Rev | 3 | HERRAMENTAL | 21090 0000000044 | Casco Amarillo (Personal Operativo) (U) | 1000 | 0.0015724 | 1.57
1013 | Demolición a Maza+Retiro Mamp.Maciza15Rev | 3 | HERRAMENTAL | 21090 0000000043 | Lentes Protectores (U) | 300 | 0.007862 | 2.36
1013 | Demolición a Maza+Retiro Mamp.Maciza15Rev | 3 | HERRAMENTAL | 21060 0000000027 | Pala Ancha (U) | 6300 | 8e-05 | 0.5
1013 | Demolición a Maza+Retiro Mamp.Maciza15Rev | 3 | HERRAMENTAL | 21060 0000000014 | Maza 1Kg (U) | 1200 | 2.01e-05 | 0.02
1013 | Demolición a Maza+Retiro Mamp.Maciza15Rev | 3 | HERRAMENTAL | 21030 0000000007 | Cinturón Portaherramientas (U) | 5300 | 2.01e-05 | 0.11
1013 | Demolición a Maza+Retiro Mamp.Maciza15Rev | 3 | HERRAMENTAL | 21060 0000000017 | Maza de Demolición 7.5Kg (U) | 8600 | 2.01e-05 | 0.17
1013 | Demolición a Maza+Retiro Mamp.Maciza15Rev | 3 | HERRAMENTAL | 21060 0000000015 | Cortahierro (U) | 380 | 2.01e-05 | 0.01
1014 | Demolición a Maza+Retiro Mamp.Maciza20Rev | 1 | MATERIALES | 5060 0000000001 | Bolsas de Rafia (U) | 100 | 5.3333 | 533.33
1014 | Demolición a Maza+Retiro Mamp.Maciza20Rev | 2 | OBREROS | 22040 0000000001 | Ayudante (Hs) | 264.08 | 1.7091 | 451.35
1014 | Demolición a Maza+Retiro Mamp.Maciza20Rev | 2 | OBREROS | 22030 0000000001 | Medio Oficial (Hs) | 366.15 | 0.65541 | 239.98
1014 | Demolición a Maza+Retiro Mamp.Maciza20Rev | 3 | HERRAMENTAL | 21090 0000000042 | Barbijo (U) | 300 | 0.023276 | 6.98
1014 | Demolición a Maza+Retiro Mamp.Maciza20Rev | 3 | HERRAMENTAL | 21090 0000000041 | Guantes de Descarne (U) | 320 | 0.011638 | 3.72
1014 | Demolición a Maza+Retiro Mamp.Maciza20Rev | 3 | HERRAMENTAL | 21090 0000000044 | Casco Amarillo (Personal Operativo) (U) | 1000 | 0.0023276 | 2.33
1014 | Demolición a Maza+Retiro Mamp.Maciza20Rev | 3 | HERRAMENTAL | 21090 0000000043 | Lentes Protectores (U) | 300 | 0.011638 | 3.49
1014 | Demolición a Maza+Retiro Mamp.Maciza20Rev | 3 | HERRAMENTAL | 21060 0000000027 | Pala Ancha (U) | 6300 | 0.00011301 | 0.71
1014 | Demolición a Maza+Retiro Mamp.Maciza20Rev | 3 | HERRAMENTAL | 21060 0000000014 | Maza 1Kg (U) | 1200 | 5.67e-05 | 0.07
1014 | Demolición a Maza+Retiro Mamp.Maciza20Rev | 3 | HERRAMENTAL | 21030 0000000007 | Cinturón Portaherramientas (U) | 5300 | 5.67e-05 | 0.3
1014 | Demolición a Maza+Retiro Mamp.Maciza20Rev | 3 | HERRAMENTAL | 21060 0000000017 | Maza de Demolición 7.5Kg (U) | 8600 | 5.67e-05 | 0.49
1014 | Demolición a Maza+Retiro Mamp.Maciza20Rev | 3 | HERRAMENTAL | 21060 0000000015 | Cortahierro (U) | 380 | 5.67e-05 | 0.02
1015 | Demolición a Maza+Retiro Mamp.Maciza30Rev | 1 | MATERIALES | 5060 0000000001 | Bolsas de Rafia (U) | 100 | 6.8889 | 688.89
1015 | Demolición a Maza+Retiro Mamp.Maciza30Rev | 2 | OBREROS | 22040 0000000001 | Ayudante (Hs) | 264.08 | 2.2076 | 582.99
1015 | Demolición a Maza+Retiro Mamp.Maciza30Rev | 2 | OBREROS | 22030 0000000001 | Medio Oficial (Hs) | 366.15 | 1.2001 | 439.43
1015 | Demolición a Maza+Retiro Mamp.Maciza30Rev | 3 | HERRAMENTAL | 21090 0000000042 | Barbijo (U) | 300 | 0.033546 | 10.06
1015 | Demolición a Maza+Retiro Mamp.Maciza30Rev | 3 | HERRAMENTAL | 21090 0000000041 | Guantes de Descarne (U) | 320 | 0.016773 | 5.37
1015 | Demolición a Maza+Retiro Mamp.Maciza30Rev | 3 | HERRAMENTAL | 21090 0000000044 | Casco Amarillo (Personal Operativo) (U) | 1000 | 0.0033546 | 3.35
1015 | Demolición a Maza+Retiro Mamp.Maciza30Rev | 3 | HERRAMENTAL | 21090 0000000043 | Lentes Protectores (U) | 300 | 0.016773 | 5.03
1015 | Demolición a Maza+Retiro Mamp.Maciza30Rev | 3 | HERRAMENTAL | 21060 0000000027 | Pala Ancha (U) | 6300 | 0.00014597 | 0.92
1015 | Demolición a Maza+Retiro Mamp.Maciza30Rev | 3 | HERRAMENTAL | 21060 0000000014 | Maza 1Kg (U) | 1200 | 0.00016479 | 0.2
1015 | Demolición a Maza+Retiro Mamp.Maciza30Rev | 3 | HERRAMENTAL | 21030 0000000007 | Cinturón Portaherramientas (U) | 5300 | 0.00016479 | 0.87
1015 | Demolición a Maza+Retiro Mamp.Maciza30Rev | 3 | HERRAMENTAL | 21060 0000000017 | Maza de Demolición 7.5Kg (U) | 8600 | 0.00016479 | 1.42
1015 | Demolición a Maza+Retiro Mamp.Maciza30Rev | 3 | HERRAMENTAL | 21060 0000000015 | Cortahierro (U) | 380 | 0.00016479 | 0.06
1016 | Demolición a Maza+Retiro Hormigón | 1 | MATERIALES | 5060 0000000001 | Bolsas de Rafia (U) | 100 | 22.2222 | 2222.22
1016 | Demolición a Maza+Retiro Hormigón | 2 | OBREROS | 22040 0000000001 | Ayudante (Hs) | 264.08 | 7.1214 | 1880.62
1016 | Demolición a Maza+Retiro Hormigón | 2 | OBREROS | 22030 0000000001 | Medio Oficial (Hs) | 366.15 | 11.3227 | 4145.8
1016 | Demolición a Maza+Retiro Hormigón | 3 | HERRAMENTAL | 21090 0000000042 | Barbijo (U) | 300 | 0.18156 | 54.47
1016 | Demolición a Maza+Retiro Hormigón | 3 | HERRAMENTAL | 21090 0000000041 | Guantes de Descarne (U) | 320 | 0.090781 | 29.05
1016 | Demolición a Maza+Retiro Hormigón | 3 | HERRAMENTAL | 21090 0000000044 | Casco Amarillo (Personal Operativo) (U) | 1000 | 0.018156 | 18.16
1016 | Demolición a Maza+Retiro Hormigón | 3 | HERRAMENTAL | 21090 0000000043 | Lentes Protectores (U) | 300 | 0.090781 | 27.23
1016 | Demolición a Maza+Retiro Hormigón | 3 | HERRAMENTAL | 21060 0000000027 | Pala Ancha (U) | 6300 | 0.00047087 | 2.97
1016 | Demolición a Maza+Retiro Hormigón | 3 | HERRAMENTAL | 21060 0000000014 | Maza 1Kg (U) | 1200 | 0.002461 | 2.95
1016 | Demolición a Maza+Retiro Hormigón | 3 | HERRAMENTAL | 21030 0000000007 | Cinturón Portaherramientas (U) | 5300 | 0.002461 | 13.04
1016 | Demolición a Maza+Retiro Hormigón | 3 | HERRAMENTAL | 21060 0000000017 | Maza de Demolición 7.5Kg (U) | 8600 | 0.002461 | 21.16
1016 | Demolición a Maza+Retiro Hormigón | 3 | HERRAMENTAL | 21060 0000000015 | Cortahierro (U) | 380 | 0.002461 | 0.94
1017 | Demolición a Maza+Retiro Hormigón Armado | 1 | MATERIALES | 5060 0000000001 | Bolsas de Rafia (U) | 100 | 22.2222 | 2222.22
1017 | Demolición a Maza+Retiro Hormigón Armado | 2 | OBREROS | 22040 0000000001 | Ayudante (Hs) | 264.08 | 7.1214 | 1880.62
1017 | Demolición a Maza+Retiro Hormigón Armado | 2 | OBREROS | 22030 0000000001 | Medio Oficial (Hs) | 366.15 | 11.3227 | 4145.8
1017 | Demolición a Maza+Retiro Hormigón Armado | 2 | OBREROS | 22020 0000000001 | Oficial (Hs) | 311.99 | 1.2672 | 395.36
1017 | Demolición a Maza+Retiro Hormigón Armado | 3 | HERRAMENTAL | 21090 0000000041 | Guantes de Descarne (U) | 320 | 0.097018 | 31.05
1017 | Demolición a Maza+Retiro Hormigón Armado | 3 | HERRAMENTAL | 21070 0000000002 | Grasa y Lubricantes (L) | 500 | 0.020694 | 10.35
1017 | Demolición a Maza+Retiro Hormigón Armado | 3 | HERRAMENTAL | 21070 0000000001 | Energía Eléctrica (KW) | 5.45 | 0.20694 | 1.13
1017 | Demolición a Maza+Retiro Hormigón Armado | 3 | HERRAMENTAL | 21090 0000000042 | Barbijo (U) | 300 | 0.19404 | 58.21
1017 | Demolición a Maza+Retiro Hormigón Armado | 3 | HERRAMENTAL | 21100 0000000001 | Repuesto y Reparaciones (Gl) | 109 | 0.045528 | 4.96
1017 | Demolición a Maza+Retiro Hormigón Armado | 3 | HERRAMENTAL | 21090 0000000044 | Casco Amarillo (Personal Operativo) (U) | 1000 | 0.019404 | 19.4
1017 | Demolición a Maza+Retiro Hormigón Armado | 3 | HERRAMENTAL | 21090 0000000043 | Lentes Protectores (U) | 300 | 0.097018 | 29.11
1017 | Demolición a Maza+Retiro Hormigón Armado | 3 | HERRAMENTAL | 21060 0000000027 | Pala Ancha (U) | 6300 | 0.00047087 | 2.97
1017 | Demolición a Maza+Retiro Hormigón Armado | 3 | HERRAMENTAL | 21060 0000000002 | Amoladora Angular 800W 115mm (U) | 14000 | 0.00032813 | 4.59
1017 | Demolición a Maza+Retiro Hormigón Armado | 3 | HERRAMENTAL | 21030 0000000007 | Cinturón Portaherramientas (U) | 5300 | 0.002461 | 13.04
1017 | Demolición a Maza+Retiro Hormigón Armado | 3 | HERRAMENTAL | 21030 0000000002 | Disco de Corte Metal 115mm (U) | 180 | 0.4 | 72
1017 | Demolición a Maza+Retiro Hormigón Armado | 3 | HERRAMENTAL | 21060 0000000014 | Maza 1Kg (U) | 1200 | 0.002461 | 2.95
1017 | Demolición a Maza+Retiro Hormigón Armado | 3 | HERRAMENTAL | 21060 0000000023 | Carretel Alargador C.Taller 3x2.5 20m (U) | 7000 | 0.00032813 | 2.3
1017 | Demolición a Maza+Retiro Hormigón Armado | 3 | HERRAMENTAL | 21060 0000000017 | Maza de Demolición 7.5Kg (U) | 8600 | 0.002461 | 21.16
1017 | Demolición a Maza+Retiro Hormigón Armado | 3 | HERRAMENTAL | 21060 0000000015 | Cortahierro (U) | 380 | 0.002461 | 0.94
2001 | Excavación en Espacios Abiertos | 2 | OBREROS | 22030 0000000001 | Medio Oficial (Hs) | 366.15 | 4.3654 | 1598.39
2001 | Excavación en Espacios Abiertos | 3 | HERRAMENTAL | 21090 0000000042 | Barbijo (U) | 300 | 0.042972 | 12.89
2001 | Excavación en Espacios Abiertos | 3 | HERRAMENTAL | 21090 0000000043 | Lentes Protectores (U) | 300 | 0.021486 | 6.45
2001 | Excavación en Espacios Abiertos | 3 | HERRAMENTAL | 21090 0000000044 | Casco Amarillo (Personal Operativo) (U) | 1000 | 0.0042972 | 4.3
2001 | Excavación en Espacios Abiertos | 3 | HERRAMENTAL | 21090 0000000041 | Guantes de Descarne (U) | 320 | 0.021486 | 6.88
2001 | Excavación en Espacios Abiertos | 3 | HERRAMENTAL | 21060 0000000026 | Pala de Punta (U) | 6300 | 0.00043532 | 2.74
2001 | Excavación en Espacios Abiertos | 3 | HERRAMENTAL | 21060 0000000027 | Pala Ancha (U) | 6300 | 0.00069503 | 4.38
2001 | Excavación en Espacios Abiertos | 3 | HERRAMENTAL | 21060 0000000029 | Pico (U) | 6300 | 0.00043532 | 2.74
2002 | Excavación en Espacios Reducidos | 2 | OBREROS | 22030 0000000001 | Medio Oficial (Hs) | 366.15 | 5.4131 | 1982
2002 | Excavación en Espacios Reducidos | 3 | HERRAMENTAL | 21090 0000000042 | Barbijo (U) | 300 | 0.053286 | 15.99
2002 | Excavación en Espacios Reducidos | 3 | HERRAMENTAL | 21090 0000000043 | Lentes Protectores (U) | 300 | 0.026643 | 7.99
2002 | Excavación en Espacios Reducidos | 3 | HERRAMENTAL | 21090 0000000044 | Casco Amarillo (Personal Operativo) (U) | 1000 | 0.0053286 | 5.33
2002 | Excavación en Espacios Reducidos | 3 | HERRAMENTAL | 21090 0000000041 | Guantes de Descarne (U) | 320 | 0.026643 | 8.53
2002 | Excavación en Espacios Reducidos | 3 | HERRAMENTAL | 21060 0000000026 | Pala de Punta (U) | 6300 | 0.0005398 | 3.4
2002 | Excavación en Espacios Reducidos | 3 | HERRAMENTAL | 21060 0000000027 | Pala Ancha (U) | 6300 | 0.00086184 | 5.43
2002 | Excavación en Espacios Reducidos | 3 | HERRAMENTAL | 21060 0000000029 | Pico (U) | 6300 | 0.0005398 | 3.4
2003 | Relleno y Compactación (relleno comprado) | 1 | MATERIALES | 7010 0000000001 | Agua (m3) | 1.09 | 0.0132 | 0.01
2003 | Relleno y Compactación (relleno comprado) | 1 | MATERIALES | 1020 0000000001 | Tierra para Relleno (m3) | 6500 | 1.15 | 7475
2003 | Relleno y Compactación (relleno comprado) | 2 | OBREROS | 22040 0000000001 | Ayudante (Hs) | 264.08 | 1.9368 | 511.46
2003 | Relleno y Compactación (relleno comprado) | 2 | OBREROS | 22030 0000000001 | Medio Oficial (Hs) | 366.15 | 6.2207 | 2277.71
2003 | Relleno y Compactación (relleno comprado) | 3 | HERRAMENTAL | 21090 0000000042 | Barbijo (U) | 300 | 0.080301 | 24.09
2003 | Relleno y Compactación (relleno comprado) | 3 | HERRAMENTAL | 21090 0000000041 | Guantes de Descarne (U) | 320 | 0.040151 | 12.85
2003 | Relleno y Compactación (relleno comprado) | 3 | HERRAMENTAL | 21090 0000000044 | Casco Amarillo (Personal Operativo) (U) | 1000 | 0.0080301 | 8.03
2003 | Relleno y Compactación (relleno comprado) | 3 | HERRAMENTAL | 21090 0000000043 | Lentes Protectores (U) | 300 | 0.040151 | 12.05
2003 | Relleno y Compactación (relleno comprado) | 3 | HERRAMENTAL | 21060 0000000031 | Carretilla 90L (U) | 15000 | 0.0026835 | 40.25
2003 | Relleno y Compactación (relleno comprado) | 3 | HERRAMENTAL | 21060 0000000024 | Carretel Enrollador de Manguera (U) | 7000 | 1.81e-05 | 0.13
2003 | Relleno y Compactación (relleno comprado) | 3 | HERRAMENTAL | 21030 0000000013 | Manguera de Riego x 30ml (U) | 1800 | 1.81e-05 | 0.03
2003 | Relleno y Compactación (relleno comprado) | 3 | HERRAMENTAL | 21060 0000000027 | Pala Ancha (U) | 6300 | 0.0014781 | 9.31
2003 | Relleno y Compactación (relleno comprado) | 3 | HERRAMENTAL | 21060 0000000025 | Pisón Compactador Manual (U) | 30000 | 0.00011459 | 3.44
2004 | Relleno y Compactación (relleno de obra) | 1 | MATERIALES | 7010 0000000001 | Agua (m3) | 1.09 | 0.0132 | 0.01
2004 | Relleno y Compactación (relleno de obra) | 2 | OBREROS | 22040 0000000001 | Ayudante (Hs) | 264.08 | 0.96416 | 254.62
2004 | Relleno y Compactación (relleno de obra) | 2 | OBREROS | 22030 0000000001 | Medio Oficial (Hs) | 366.15 | 4.9659 | 1818.28
2004 | Relleno y Compactación (relleno de obra) | 3 | HERRAMENTAL | 21090 0000000042 | Barbijo (U) | 300 | 0.058375 | 17.51
2004 | Relleno y Compactación (relleno de obra) | 3 | HERRAMENTAL | 21090 0000000041 | Guantes de Descarne (U) | 320 | 0.029188 | 9.34
2004 | Relleno y Compactación (relleno de obra) | 3 | HERRAMENTAL | 21090 0000000044 | Casco Amarillo (Personal Operativo) (U) | 1000 | 0.0058375 | 5.84
2004 | Relleno y Compactación (relleno de obra) | 3 | HERRAMENTAL | 21090 0000000043 | Lentes Protectores (U) | 300 | 0.029188 | 8.76
2004 | Relleno y Compactación (relleno de obra) | 3 | HERRAMENTAL | 21060 0000000031 | Carretilla 90L (U) | 15000 | 0.001635 | 24.53
2004 | Relleno y Compactación (relleno de obra) | 3 | HERRAMENTAL | 21060 0000000024 | Carretel Enrollador de Manguera (U) | 7000 | 1.81e-05 | 0.13
2004 | Relleno y Compactación (relleno de obra) | 3 | HERRAMENTAL | 21030 0000000013 | Manguera de Riego x 30ml (U) | 1800 | 1.81e-05 | 0.03
2004 | Relleno y Compactación (relleno de obra) | 3 | HERRAMENTAL | 21060 0000000027 | Pala Ancha (U) | 6300 | 0.0011532 | 7.26
2004 | Relleno y Compactación (relleno de obra) | 3 | HERRAMENTAL | 21060 0000000025 | Pisón Compactador Manual (U) | 30000 | 0.00011459 | 3.44
2005 | Retiro de Tierra Manual (Carretilla 90L) | 2 | OBREROS | 22040 0000000001 | Ayudante (Hs) | 264.08 | 0.90999 | 240.31
2005 | Retiro de Tierra Manual (Carretilla 90L) | 2 | OBREROS | 22030 0000000001 | Medio Oficial (Hs) | 366.15 | 4.1285 | 1511.65
2005 | Retiro de Tierra Manual (Carretilla 90L) | 3 | HERRAMENTAL | 21090 0000000042 | Barbijo (U) | 300 | 0.049598 | 14.88
2005 | Retiro de Tierra Manual (Carretilla 90L) | 3 | HERRAMENTAL | 21090 0000000041 | Guantes de Descarne (U) | 320 | 0.024799 | 7.94
2005 | Retiro de Tierra Manual (Carretilla 90L) | 3 | HERRAMENTAL | 21090 0000000044 | Casco Amarillo (Personal Operativo) (U) | 1000 | 0.0049598 | 4.96
2005 | Retiro de Tierra Manual (Carretilla 90L) | 3 | HERRAMENTAL | 21090 0000000043 | Lentes Protectores (U) | 300 | 0.024799 | 7.44
2005 | Retiro de Tierra Manual (Carretilla 90L) | 3 | HERRAMENTAL | 21060 0000000027 | Pala Ancha (U) | 6300 | 0.00036728 | 2.31
2005 | Retiro de Tierra Manual (Carretilla 90L) | 3 | HERRAMENTAL | 21060 0000000026 | Pala de Punta (U) | 6300 | 0.00070173 | 4.42
2005 | Retiro de Tierra Manual (Carretilla 90L) | 3 | HERRAMENTAL | 21060 0000000031 | Carretilla 90L (U) | 15000 | 0.0011361 | 17.04
2005 | Retiro de Tierra Manual (Carretilla 90L) | 3 | HERRAMENTAL | 21060 0000000029 | Pico (U) | 6300 | 0.00070173 | 4.42
3001 | Base Aislada H°A° | 1 | MATERIALES | 3010 0000000002 | Barra ADN-420 8mm (Kg) | 230 | 36 | 8280
3001 | Base Aislada H°A° | 1 | MATERIALES | 3080 0000000001 | Alambre Negro Recoc.Atar Cal.16(1.63mm) (Kg) | 600 | 0.9856 | 591.36
3001 | Base Aislada H°A° | 1 | MATERIALES | 7010 0000000001 | Agua (m3) | 1.09 | 0.18775 | 0.2
3001 | Base Aislada H°A° | 1 | MATERIALES | 1010 0000000002 | Arena Gruesa (m3) | 7200 | 0.669 | 4816.8
3001 | Base Aislada H°A° | 1 | MATERIALES | 1030 0000000002 | Piedra Partida (1-3) (m3) | 10500 | 0.9207 | 9667.35
3001 | Base Aislada H°A° | 1 | MATERIALES | 1050 0000000001 | Cemento Portland x 50Kg (Bolsa) | 1000 | 7.8633 | 7863.3
3001 | Base Aislada H°A° | 2 | OBREROS | 22040 0000000001 | Ayudante (Hs) | 264.08 | 6.2703 | 1655.86
3001 | Base Aislada H°A° | 2 | OBREROS | 22030 0000000001 | Medio Oficial (Hs) | 366.15 | 12.6404 | 4628.29
3001 | Base Aislada H°A° | 2 | OBREROS | 22020 0000000001 | Oficial (Hs) | 311.99 | 22.1889 | 6922.71
3001 | Base Aislada H°A° | 3 | HERRAMENTAL | 21060 0000000033 | Tenaza de Armador (U) | 2500 | 0.001516 | 3.79
3001 | Base Aislada H°A° | 3 | HERRAMENTAL | 21060 0000000034 | Balde Albañil 8L Metálico (U) | 1600 | 0.086067 | 137.71
3001 | Base Aislada H°A° | 3 | HERRAMENTAL | 21060 0000000040 | Talocha 120cm x 13cm (U) | 25000 | 0.00017033 | 4.26
3001 | Base Aislada H°A° | 3 | HERRAMENTAL | 21060 0000000027 | Pala Ancha (U) | 6300 | 0.0022265 | 14.03
3001 | Base Aislada H°A° | 3 | HERRAMENTAL | 21060 0000000029 | Pico (U) | 6300 | 0.00067332 | 4.24
3001 | Base Aislada H°A° | 3 | HERRAMENTAL | 21060 0000000031 | Carretilla 90L (U) | 15000 | 0.0040051 | 60.08
3001 | Base Aislada H°A° | 3 | HERRAMENTAL | 21070 0000000001 | Energía Eléctrica (KW) | 5.45 | 0.93653 | 5.1
3001 | Base Aislada H°A° | 3 | HERRAMENTAL | 21090 0000000043 | Lentes Protectores (U) | 300 | 0.20229 | 60.69
3001 | Base Aislada H°A° | 3 | HERRAMENTAL | 21090 0000000044 | Casco Amarillo (Personal Operativo) (U) | 1000 | 0.040458 | 40.46
3001 | Base Aislada H°A° | 3 | HERRAMENTAL | 21100 0000000001 | Repuesto y Reparaciones (Gl) | 109 | 0.20604 | 22.46
3001 | Base Aislada H°A° | 3 | HERRAMENTAL | 21070 0000000002 | Grasa y Lubricantes (L) | 500 | 0.093653 | 46.83
3001 | Base Aislada H°A° | 3 | HERRAMENTAL | 21090 0000000041 | Guantes de Descarne (U) | 320 | 0.20229 | 64.73
3001 | Base Aislada H°A° | 3 | HERRAMENTAL | 21090 0000000042 | Barbijo (U) | 300 | 0.40458 | 121.37
3001 | Base Aislada H°A° | 3 | HERRAMENTAL | 21060 0000000024 | Carretel Enrollador de Manguera (U) | 7000 | 0.00030803 | 2.16
3001 | Base Aislada H°A° | 3 | HERRAMENTAL | 21030 0000000011 | Tiza Marcador 100U (Caja) | 400 | 0.0788 | 31.52
3001 | Base Aislada H°A° | 3 | HERRAMENTAL | 21030 0000000013 | Manguera de Riego x 30ml (U) | 1800 | 0.00030803 | 0.55
3001 | Base Aislada H°A° | 3 | HERRAMENTAL | 21030 0000000014 | Mesa de Pino Seco (A=80 L=160 H=80) (U) | 6000 | 0.00067332 | 4.04
3001 | Base Aislada H°A° | 3 | HERRAMENTAL | 21020 0000000003 | Mezcladora 130L (U) | 45000 | 0.0012523 | 56.35
3001 | Base Aislada H°A° | 3 | HERRAMENTAL | 21030 0000000002 | Disco de Corte Metal 115mm (U) | 180 | 0.098854 | 17.79
3001 | Base Aislada H°A° | 3 | HERRAMENTAL | 21030 0000000007 | Cinturón Portaherramientas (U) | 5300 | 0.0088019 | 46.65
3001 | Base Aislada H°A° | 3 | HERRAMENTAL | 21030 0000000017 | Tambor 200L (U) | 750 | 0.011089 | 8.32
3001 | Base Aislada H°A° | 3 | HERRAMENTAL | 21060 0000000018 | Eslinga 20Tn (U) | 30000 | 0.00029532 | 8.86
3001 | Base Aislada H°A° | 3 | HERRAMENTAL | 21060 0000000022 | Ruleta 10m (U) | 1300 | 0.0020016 | 2.6
3001 | Base Aislada H°A° | 3 | HERRAMENTAL | 21060 0000000023 | Carretel Alargador C.Taller 3x2.5 20m (U) | 7000 | 0.0014484 | 10.14
3001 | Base Aislada H°A° | 3 | HERRAMENTAL | 21050 0000000002 | Separador Plástico para H°A° (2000U) (Bolsa) | 8700 | 0.0395 | 343.65
3001 | Base Aislada H°A° | 3 | HERRAMENTAL | 21060 0000000001 | Vibrador Hormigón Monofásico 1.5HP (U) | 40750 | 0.00013125 | 5.35
3001 | Base Aislada H°A° | 3 | HERRAMENTAL | 21060 0000000002 | Amoladora Angular 800W 115mm (U) | 14000 | 6.49e-05 | 0.91
3002 | Cimiento Corrido H°C° 0.40m x 0.60m (E+C) | 1 | MATERIALES | 1050 0000000001 | Cemento Portland x 50Kg (Bolsa) | 1000 | 0.98189 | 981.89
3002 | Cimiento Corrido H°C° 0.40m x 0.60m (E+C) | 1 | MATERIALES | 7010 0000000001 | Agua (m3) | 1.09 | 0.023328 | 0.03
3002 | Cimiento Corrido H°C° 0.40m x 0.60m (E+C) | 1 | MATERIALES | 1030 0000000002 | Piedra Partida (1-3) (m3) | 10500 | 0.147 | 1543.45
3002 | Cimiento Corrido H°C° 0.40m x 0.60m (E+C) | 1 | MATERIALES | 1010 0000000002 | Arena Gruesa (m3) | 7200 | 0.080179 | 577.29
3002 | Cimiento Corrido H°C° 0.40m x 0.60m (E+C) | 1 | MATERIALES | 1030 0000000001 | Piedra Bola (100-250) (m3) | 9500 | 0.15484 | 1470.97
3002 | Cimiento Corrido H°C° 0.40m x 0.60m (E+C) | 2 | OBREROS | 22040 0000000001 | Ayudante (Hs) | 264.08 | 1.6268 | 429.61
3002 | Cimiento Corrido H°C° 0.40m x 0.60m (E+C) | 2 | OBREROS | 22030 0000000001 | Medio Oficial (Hs) | 366.15 | 2.2992 | 841.84
3002 | Cimiento Corrido H°C° 0.40m x 0.60m (E+C) | 2 | OBREROS | 22020 0000000001 | Oficial (Hs) | 311.99 | 0.66325 | 206.93
3002 | Cimiento Corrido H°C° 0.40m x 0.60m (E+C) | 3 | HERRAMENTAL | 21070 0000000002 | Grasa y Lubricantes (L) | 500 | 0.010154 | 5.08
3002 | Cimiento Corrido H°C° 0.40m x 0.60m (E+C) | 3 | HERRAMENTAL | 21090 0000000041 | Guantes de Descarne (U) | 320 | 0.022588 | 7.23
3002 | Cimiento Corrido H°C° 0.40m x 0.60m (E+C) | 3 | HERRAMENTAL | 21060 0000000034 | Balde Albañil 8L Metálico (U) | 1600 | 0.0078092 | 12.49
3002 | Cimiento Corrido H°C° 0.40m x 0.60m (E+C) | 3 | HERRAMENTAL | 21070 0000000001 | Energía Eléctrica (KW) | 5.45 | 0.10154 | 0.55
3002 | Cimiento Corrido H°C° 0.40m x 0.60m (E+C) | 3 | HERRAMENTAL | 21090 0000000044 | Casco Amarillo (Personal Operativo) (U) | 1000 | 0.0045176 | 4.52
3002 | Cimiento Corrido H°C° 0.40m x 0.60m (E+C) | 3 | HERRAMENTAL | 21100 0000000001 | Repuesto y Reparaciones (Gl) | 109 | 0.022339 | 2.44
3002 | Cimiento Corrido H°C° 0.40m x 0.60m (E+C) | 3 | HERRAMENTAL | 21090 0000000042 | Barbijo (U) | 300 | 0.045176 | 13.55
3002 | Cimiento Corrido H°C° 0.40m x 0.60m (E+C) | 3 | HERRAMENTAL | 21090 0000000043 | Lentes Protectores (U) | 300 | 0.022588 | 6.78
3002 | Cimiento Corrido H°C° 0.40m x 0.60m (E+C) | 3 | HERRAMENTAL | 21060 0000000031 | Carretilla 90L (U) | 15000 | 0.00037553 | 5.63
3002 | Cimiento Corrido H°C° 0.40m x 0.60m (E+C) | 3 | HERRAMENTAL | 21030 0000000017 | Tambor 200L (U) | 750 | 0.0013778 | 1.03
3002 | Cimiento Corrido H°C° 0.40m x 0.60m (E+C) | 3 | HERRAMENTAL | 21060 0000000023 | Carretel Alargador C.Taller 3x2.5 20m (U) | 7000 | 0.00017174 | 1.2
3002 | Cimiento Corrido H°C° 0.40m x 0.60m (E+C) | 3 | HERRAMENTAL | 21020 0000000003 | Mezcladora 130L (U) | 45000 | 0.00017174 | 7.73
3002 | Cimiento Corrido H°C° 0.40m x 0.60m (E+C) | 3 | HERRAMENTAL | 21030 0000000013 | Manguera de Riego x 30ml (U) | 1800 | 3.83e-05 | 0.07
3002 | Cimiento Corrido H°C° 0.40m x 0.60m (E+C) | 3 | HERRAMENTAL | 21060 0000000027 | Pala Ancha (U) | 6300 | 0.00039859 | 2.51
3002 | Cimiento Corrido H°C° 0.40m x 0.60m (E+C) | 3 | HERRAMENTAL | 21060 0000000029 | Pico (U) | 6300 | 0.00012955 | 0.82
3002 | Cimiento Corrido H°C° 0.40m x 0.60m (E+C) | 3 | HERRAMENTAL | 21060 0000000024 | Carretel Enrollador de Manguera (U) | 7000 | 3.83e-05 | 0.27
3002 | Cimiento Corrido H°C° 0.40m x 0.60m (E+C) | 3 | HERRAMENTAL | 21060 0000000026 | Pala de Punta (U) | 6300 | 0.00012955 | 0.82
3003 | Cimiento Corrido H°C° 0.45m x 0.80m (E+C) | 1 | MATERIALES | 1050 0000000001 | Cemento Portland x 50Kg (Bolsa) | 1000 | 1.4728 | 1472.84
3003 | Cimiento Corrido H°C° 0.45m x 0.80m (E+C) | 1 | MATERIALES | 7010 0000000001 | Agua (m3) | 1.09 | 0.034992 | 0.04
3003 | Cimiento Corrido H°C° 0.45m x 0.80m (E+C) | 1 | MATERIALES | 1030 0000000002 | Piedra Partida (1-3) (m3) | 10500 | 0.22049 | 2315.17
3003 | Cimiento Corrido H°C° 0.45m x 0.80m (E+C) | 1 | MATERIALES | 1010 0000000002 | Arena Gruesa (m3) | 7200 | 0.12027 | 865.94
3003 | Cimiento Corrido H°C° 0.45m x 0.80m (E+C) | 1 | MATERIALES | 1030 0000000001 | Piedra Bola (100-250) (m3) | 9500 | 0.23226 | 2206.45
3003 | Cimiento Corrido H°C° 0.45m x 0.80m (E+C) | 2 | OBREROS | 22040 0000000001 | Ayudante (Hs) | 264.08 | 2.4402 | 644.42
3003 | Cimiento Corrido H°C° 0.45m x 0.80m (E+C) | 2 | OBREROS | 22030 0000000001 | Medio Oficial (Hs) | 366.15 | 3.4488 | 1262.76
3003 | Cimiento Corrido H°C° 0.45m x 0.80m (E+C) | 2 | OBREROS | 22020 0000000001 | Oficial (Hs) | 311.99 | 0.99487 | 310.39
3003 | Cimiento Corrido H°C° 0.45m x 0.80m (E+C) | 3 | HERRAMENTAL | 21070 0000000002 | Grasa y Lubricantes (L) | 500 | 0.015231 | 7.62
3003 | Cimiento Corrido H°C° 0.45m x 0.80m (E+C) | 3 | HERRAMENTAL | 21090 0000000041 | Guantes de Descarne (U) | 320 | 0.033882 | 10.84
3003 | Cimiento Corrido H°C° 0.45m x 0.80m (E+C) | 3 | HERRAMENTAL | 21060 0000000034 | Balde Albañil 8L Metálico (U) | 1600 | 0.011714 | 18.74
3003 | Cimiento Corrido H°C° 0.45m x 0.80m (E+C) | 3 | HERRAMENTAL | 21070 0000000001 | Energía Eléctrica (KW) | 5.45 | 0.15231 | 0.83
3003 | Cimiento Corrido H°C° 0.45m x 0.80m (E+C) | 3 | HERRAMENTAL | 21090 0000000044 | Casco Amarillo (Personal Operativo) (U) | 1000 | 0.0067764 | 6.78
3003 | Cimiento Corrido H°C° 0.45m x 0.80m (E+C) | 3 | HERRAMENTAL | 21100 0000000001 | Repuesto y Reparaciones (Gl) | 109 | 0.033509 | 3.65
3003 | Cimiento Corrido H°C° 0.45m x 0.80m (E+C) | 3 | HERRAMENTAL | 21090 0000000042 | Barbijo (U) | 300 | 0.067764 | 20.33
3003 | Cimiento Corrido H°C° 0.45m x 0.80m (E+C) | 3 | HERRAMENTAL | 21090 0000000043 | Lentes Protectores (U) | 300 | 0.033882 | 10.16
3003 | Cimiento Corrido H°C° 0.45m x 0.80m (E+C) | 3 | HERRAMENTAL | 21060 0000000031 | Carretilla 90L (U) | 15000 | 0.00056329 | 8.45
3003 | Cimiento Corrido H°C° 0.45m x 0.80m (E+C) | 3 | HERRAMENTAL | 21030 0000000017 | Tambor 200L (U) | 750 | 0.0020667 | 1.55
3003 | Cimiento Corrido H°C° 0.45m x 0.80m (E+C) | 3 | HERRAMENTAL | 21060 0000000023 | Carretel Alargador C.Taller 3x2.5 20m (U) | 7000 | 0.00025761 | 1.8
3003 | Cimiento Corrido H°C° 0.45m x 0.80m (E+C) | 3 | HERRAMENTAL | 21020 0000000003 | Mezcladora 130L (U) | 45000 | 0.00025761 | 11.59
3003 | Cimiento Corrido H°C° 0.45m x 0.80m (E+C) | 3 | HERRAMENTAL | 21030 0000000013 | Manguera de Riego x 30ml (U) | 1800 | 5.74e-05 | 0.1
3003 | Cimiento Corrido H°C° 0.45m x 0.80m (E+C) | 3 | HERRAMENTAL | 21060 0000000027 | Pala Ancha (U) | 6300 | 0.00059788 | 3.77
3003 | Cimiento Corrido H°C° 0.45m x 0.80m (E+C) | 3 | HERRAMENTAL | 21060 0000000029 | Pico (U) | 6300 | 0.00019433 | 1.22
3003 | Cimiento Corrido H°C° 0.45m x 0.80m (E+C) | 3 | HERRAMENTAL | 21060 0000000024 | Carretel Enrollador de Manguera (U) | 7000 | 5.74e-05 | 0.4
3003 | Cimiento Corrido H°C° 0.45m x 0.80m (E+C) | 3 | HERRAMENTAL | 21060 0000000026 | Pala de Punta (U) | 6300 | 0.00019433 | 1.22
3004 | Cimiento Corrido H°C° 0.50m x 1.00m (E+C) | 1 | MATERIALES | 1050 0000000001 | Cemento Portland x 50Kg (Bolsa) | 1000 | 2.0456 | 2045.61
3004 | Cimiento Corrido H°C° 0.50m x 1.00m (E+C) | 1 | MATERIALES | 7010 0000000001 | Agua (m3) | 1.09 | 0.0486 | 0.05
3004 | Cimiento Corrido H°C° 0.50m x 1.00m (E+C) | 1 | MATERIALES | 1030 0000000002 | Piedra Partida (1-3) (m3) | 10500 | 0.30624 | 3215.52
3004 | Cimiento Corrido H°C° 0.50m x 1.00m (E+C) | 1 | MATERIALES | 1010 0000000002 | Arena Gruesa (m3) | 7200 | 0.16704 | 1202.69
3004 | Cimiento Corrido H°C° 0.50m x 1.00m (E+C) | 1 | MATERIALES | 1030 0000000001 | Piedra Bola (100-250) (m3) | 9500 | 0.32258 | 3064.52
3004 | Cimiento Corrido H°C° 0.50m x 1.00m (E+C) | 2 | OBREROS | 22040 0000000001 | Ayudante (Hs) | 264.08 | 3.3892 | 895.02
3004 | Cimiento Corrido H°C° 0.50m x 1.00m (E+C) | 2 | OBREROS | 22030 0000000001 | Medio Oficial (Hs) | 366.15 | 4.7899 | 1753.83
3004 | Cimiento Corrido H°C° 0.50m x 1.00m (E+C) | 2 | OBREROS | 22020 0000000001 | Oficial (Hs) | 311.99 | 1.3818 | 431.1
3004 | Cimiento Corrido H°C° 0.50m x 1.00m (E+C) | 3 | HERRAMENTAL | 21070 0000000002 | Grasa y Lubricantes (L) | 500 | 0.021155 | 10.58
3004 | Cimiento Corrido H°C° 0.50m x 1.00m (E+C) | 3 | HERRAMENTAL | 21090 0000000041 | Guantes de Descarne (U) | 320 | 0.047058 | 15.06
3004 | Cimiento Corrido H°C° 0.50m x 1.00m (E+C) | 3 | HERRAMENTAL | 21060 0000000034 | Balde Albañil 8L Metálico (U) | 1600 | 0.016269 | 26.03
3004 | Cimiento Corrido H°C° 0.50m x 1.00m (E+C) | 3 | HERRAMENTAL | 21070 0000000001 | Energía Eléctrica (KW) | 5.45 | 0.21155 | 1.15
3004 | Cimiento Corrido H°C° 0.50m x 1.00m (E+C) | 3 | HERRAMENTAL | 21090 0000000044 | Casco Amarillo (Personal Operativo) (U) | 1000 | 0.0094117 | 9.41
3004 | Cimiento Corrido H°C° 0.50m x 1.00m (E+C) | 3 | HERRAMENTAL | 21100 0000000001 | Repuesto y Reparaciones (Gl) | 109 | 0.04654 | 5.07
3004 | Cimiento Corrido H°C° 0.50m x 1.00m (E+C) | 3 | HERRAMENTAL | 21090 0000000042 | Barbijo (U) | 300 | 0.094117 | 28.24
3004 | Cimiento Corrido H°C° 0.50m x 1.00m (E+C) | 3 | HERRAMENTAL | 21090 0000000043 | Lentes Protectores (U) | 300 | 0.047058 | 14.12
3004 | Cimiento Corrido H°C° 0.50m x 1.00m (E+C) | 3 | HERRAMENTAL | 21060 0000000031 | Carretilla 90L (U) | 15000 | 0.00078235 | 11.74
3004 | Cimiento Corrido H°C° 0.50m x 1.00m (E+C) | 3 | HERRAMENTAL | 21030 0000000017 | Tambor 200L (U) | 750 | 0.0028705 | 2.15
3004 | Cimiento Corrido H°C° 0.50m x 1.00m (E+C) | 3 | HERRAMENTAL | 21060 0000000023 | Carretel Alargador C.Taller 3x2.5 20m (U) | 7000 | 0.00035779 | 2.5
3004 | Cimiento Corrido H°C° 0.50m x 1.00m (E+C) | 3 | HERRAMENTAL | 21020 0000000003 | Mezcladora 130L (U) | 45000 | 0.00035779 | 16.1
3004 | Cimiento Corrido H°C° 0.50m x 1.00m (E+C) | 3 | HERRAMENTAL | 21030 0000000013 | Manguera de Riego x 30ml (U) | 1800 | 7.97e-05 | 0.14
3004 | Cimiento Corrido H°C° 0.50m x 1.00m (E+C) | 3 | HERRAMENTAL | 21060 0000000027 | Pala Ancha (U) | 6300 | 0.00083039 | 5.23
3004 | Cimiento Corrido H°C° 0.50m x 1.00m (E+C) | 3 | HERRAMENTAL | 21060 0000000029 | Pico (U) | 6300 | 0.0002699 | 1.7
3004 | Cimiento Corrido H°C° 0.50m x 1.00m (E+C) | 3 | HERRAMENTAL | 21060 0000000024 | Carretel Enrollador de Manguera (U) | 7000 | 7.97e-05 | 0.56
3004 | Cimiento Corrido H°C° 0.50m x 1.00m (E+C) | 3 | HERRAMENTAL | 21060 0000000026 | Pala de Punta (U) | 6300 | 0.0002699 | 1.7
3005 | Cimiento Corrido H° Ciclópeo (E+C) | 1 | MATERIALES | 1050 0000000001 | Cemento Portland x 50Kg (Bolsa) | 1000 | 6.8187 | 6818.7
3005 | Cimiento Corrido H° Ciclópeo (E+C) | 1 | MATERIALES | 7010 0000000001 | Agua (m3) | 1.09 | 0.162 | 0.18
3005 | Cimiento Corrido H° Ciclópeo (E+C) | 1 | MATERIALES | 1030 0000000002 | Piedra Partida (1-3) (m3) | 10500 | 1.0208 | 10718.4
3005 | Cimiento Corrido H° Ciclópeo (E+C) | 1 | MATERIALES | 1010 0000000002 | Arena Gruesa (m3) | 7200 | 0.5568 | 4008.96
3005 | Cimiento Corrido H° Ciclópeo (E+C) | 1 | MATERIALES | 1030 0000000001 | Piedra Bola (100-250) (m3) | 9500 | 0.64516 | 6129.03
3005 | Cimiento Corrido H° Ciclópeo (E+C) | 2 | OBREROS | 22040 0000000001 | Ayudante (Hs) | 264.08 | 7.7569 | 2048.45
3005 | Cimiento Corrido H° Ciclópeo (E+C) | 2 | OBREROS | 22030 0000000001 | Medio Oficial (Hs) | 366.15 | 12.3577 | 4524.78
3005 | Cimiento Corrido H° Ciclópeo (E+C) | 2 | OBREROS | 22020 0000000001 | Oficial (Hs) | 311.99 | 4.6059 | 1436.99
3005 | Cimiento Corrido H° Ciclópeo (E+C) | 3 | HERRAMENTAL | 21070 0000000002 | Grasa y Lubricantes (L) | 500 | 0.070515 | 35.26
3005 | Cimiento Corrido H° Ciclópeo (E+C) | 3 | HERRAMENTAL | 21090 0000000041 | Guantes de Descarne (U) | 320 | 0.12167 | 38.94
3005 | Cimiento Corrido H° Ciclópeo (E+C) | 3 | HERRAMENTAL | 21060 0000000034 | Balde Albañil 8L Metálico (U) | 1600 | 0.05423 | 86.77
3005 | Cimiento Corrido H° Ciclópeo (E+C) | 3 | HERRAMENTAL | 21070 0000000001 | Energía Eléctrica (KW) | 5.45 | 0.70515 | 3.84
3005 | Cimiento Corrido H° Ciclópeo (E+C) | 3 | HERRAMENTAL | 21090 0000000044 | Casco Amarillo (Personal Operativo) (U) | 1000 | 0.024335 | 24.33
3005 | Cimiento Corrido H° Ciclópeo (E+C) | 3 | HERRAMENTAL | 21100 0000000001 | Repuesto y Reparaciones (Gl) | 109 | 0.15513 | 16.91
3005 | Cimiento Corrido H° Ciclópeo (E+C) | 3 | HERRAMENTAL | 21090 0000000042 | Barbijo (U) | 300 | 0.24335 | 73
3005 | Cimiento Corrido H° Ciclópeo (E+C) | 3 | HERRAMENTAL | 21090 0000000043 | Lentes Protectores (U) | 300 | 0.12167 | 36.5
3005 | Cimiento Corrido H° Ciclópeo (E+C) | 3 | HERRAMENTAL | 21060 0000000031 | Carretilla 90L (U) | 15000 | 0.0024814 | 37.22
3005 | Cimiento Corrido H° Ciclópeo (E+C) | 3 | HERRAMENTAL | 21030 0000000017 | Tambor 200L (U) | 750 | 0.0095683 | 7.18
3005 | Cimiento Corrido H° Ciclópeo (E+C) | 3 | HERRAMENTAL | 21060 0000000023 | Carretel Alargador C.Taller 3x2.5 20m (U) | 7000 | 0.0011926 | 8.35
3005 | Cimiento Corrido H° Ciclópeo (E+C) | 3 | HERRAMENTAL | 21020 0000000003 | Mezcladora 130L (U) | 45000 | 0.0011926 | 53.67
3005 | Cimiento Corrido H° Ciclópeo (E+C) | 3 | HERRAMENTAL | 21030 0000000013 | Manguera de Riego x 30ml (U) | 1800 | 0.00026578 | 0.48
3005 | Cimiento Corrido H° Ciclópeo (E+C) | 3 | HERRAMENTAL | 21060 0000000027 | Pala Ancha (U) | 6300 | 0.0021934 | 13.82
3005 | Cimiento Corrido H° Ciclópeo (E+C) | 3 | HERRAMENTAL | 21060 0000000029 | Pico (U) | 6300 | 0.0005398 | 3.4
3005 | Cimiento Corrido H° Ciclópeo (E+C) | 3 | HERRAMENTAL | 21060 0000000024 | Carretel Enrollador de Manguera (U) | 7000 | 0.00026578 | 1.86
3005 | Cimiento Corrido H° Ciclópeo (E+C) | 3 | HERRAMENTAL | 21060 0000000026 | Pala de Punta (U) | 6300 | 0.0005398 | 3.4
3006 | Columna H°A° (1 cara encofrada) | 1 | MATERIALES | 3080 0000000003 | Alambre Negro (Alambrón) Cal.9(3.66mm) (Kg) | 600 | 0.31019 | 186.11
3006 | Columna H°A° (1 cara encofrada) | 1 | MATERIALES | 3080 0000000001 | Alambre Negro Recoc.Atar Cal.16(1.63mm) (Kg) | 600 | 3.8688 | 2321.28
3006 | Columna H°A° (1 cara encofrada) | 1 | MATERIALES | 7010 0000000001 | Agua (m3) | 1.09 | 0.19321 | 0.21
3006 | Columna H°A° (1 cara encofrada) | 1 | MATERIALES | 7050 0000000001 | Clavo Punta Paris 2" 1/2 (Kg) | 600 | 0.28778 | 172.67
3006 | Columna H°A° (1 cara encofrada) | 1 | MATERIALES | 7010 0000000003 | Líquido Desencofrante x 20L (Tacho) | 15000 | 0.0019133 | 28.7
3006 | Columna H°A° (1 cara encofrada) | 1 | MATERIALES | 1030 0000000002 | Piedra Partida (1-3) (m3) | 10500 | 0.90899 | 9544.34
3006 | Columna H°A° (1 cara encofrada) | 1 | MATERIALES | 1010 0000000002 | Arena Gruesa (m3) | 7200 | 0.6615 | 4762.8
3006 | Columna H°A° (1 cara encofrada) | 1 | MATERIALES | 1050 0000000001 | Cemento Portland x 50Kg (Bolsa) | 1000 | 8.099 | 8098.96
3006 | Columna H°A° (1 cara encofrada) | 1 | MATERIALES | 3010 0000000003 | Barra ADN-420 10mm (Kg) | 230 | 110.726 | 25466.98
3006 | Columna H°A° (1 cara encofrada) | 1 | MATERIALES | 3010 0000000001 | Barra ADN-420 6mm (Kg) | 230 | 43.274 | 9953.02
3006 | Columna H°A° (1 cara encofrada) | 2 | OBREROS | 22030 0000000001 | Medio Oficial (Hs) | 366.15 | 19.8249 | 7258.9
3006 | Columna H°A° (1 cara encofrada) | 2 | OBREROS | 22040 0000000001 | Ayudante (Hs) | 264.08 | 18.4168 | 4863.52
3006 | Columna H°A° (1 cara encofrada) | 2 | OBREROS | 22010 0000000001 | Oficial Especializado (Hs) | 287.65 | 3.0058 | 864.63
3006 | Columna H°A° (1 cara encofrada) | 2 | OBREROS | 22020 0000000001 | Oficial (Hs) | 311.99 | 72.64 | 22662.94
3006 | Columna H°A° (1 cara encofrada) | 3 | HERRAMENTAL | 21060 0000000027 | Pala Ancha (U) | 6300 | 0.0022444 | 14.14
3006 | Columna H°A° (1 cara encofrada) | 3 | HERRAMENTAL | 21060 0000000024 | Carretel Enrollador de Manguera (U) | 7000 | 0.00031698 | 2.22
3006 | Columna H°A° (1 cara encofrada) | 3 | HERRAMENTAL | 21060 0000000028 | Espátula de Acero (U) | 400 | 2.64e-05 | 0.01
3006 | Columna H°A° (1 cara encofrada) | 3 | HERRAMENTAL | 21060 0000000031 | Carretilla 90L (U) | 15000 | 0.0040591 | 60.89
3006 | Columna H°A° (1 cara encofrada) | 3 | HERRAMENTAL | 21060 0000000029 | Pico (U) | 6300 | 0.0042014 | 26.47
3006 | Columna H°A° (1 cara encofrada) | 3 | HERRAMENTAL | 21060 0000000020 | Plomada (U) | 680 | 0.00081036 | 0.55
3006 | Columna H°A° (1 cara encofrada) | 3 | HERRAMENTAL | 21060 0000000019 | Cepillo Cerdas de Acero (U) | 680 | 1.13e-05 | 0.01
3006 | Columna H°A° (1 cara encofrada) | 3 | HERRAMENTAL | 21060 0000000021 | Manguera Cristal Transparente (ml) | 80 | 0.00023426 | 0.02
3006 | Columna H°A° (1 cara encofrada) | 3 | HERRAMENTAL | 21060 0000000023 | Carretel Alargador C.Taller 3x2.5 20m (U) | 7000 | 0.0017899 | 12.53
3006 | Columna H°A° (1 cara encofrada) | 3 | HERRAMENTAL | 21060 0000000022 | Ruleta 10m (U) | 1300 | 0.0068732 | 8.94
3006 | Columna H°A° (1 cara encofrada) | 3 | HERRAMENTAL | 21090 0000000042 | Barbijo (U) | 300 | 1.1211 | 336.33
3006 | Columna H°A° (1 cara encofrada) | 3 | HERRAMENTAL | 21090 0000000041 | Guantes de Descarne (U) | 320 | 0.56055 | 179.38
3006 | Columna H°A° (1 cara encofrada) | 3 | HERRAMENTAL | 21090 0000000043 | Lentes Protectores (U) | 300 | 0.56055 | 168.16
3006 | Columna H°A° (1 cara encofrada) | 3 | HERRAMENTAL | 21100 0000000001 | Repuesto y Reparaciones (Gl) | 109 | 0.26737 | 29.14
3006 | Columna H°A° (1 cara encofrada) | 3 | HERRAMENTAL | 21090 0000000044 | Casco Amarillo (Personal Operativo) (U) | 1000 | 0.11211 | 112.11
3006 | Columna H°A° (1 cara encofrada) | 3 | HERRAMENTAL | 21060 0000000034 | Balde Albañil 8L Metálico (U) | 1600 | 0.086007 | 137.61
3006 | Columna H°A° (1 cara encofrada) | 3 | HERRAMENTAL | 21060 0000000033 | Tenaza de Armador (U) | 2500 | 0.0059506 | 14.88
3006 | Columna H°A° (1 cara encofrada) | 3 | HERRAMENTAL | 21060 0000000036 | Pincel 2" (U) | 350 | 0.00045203 | 0.16
3006 | Columna H°A° (1 cara encofrada) | 3 | HERRAMENTAL | 21070 0000000002 | Grasa y Lubricantes (L) | 500 | 0.12153 | 60.77
3006 | Columna H°A° (1 cara encofrada) | 3 | HERRAMENTAL | 21070 0000000001 | Energía Eléctrica (KW) | 5.45 | 1.2153 | 6.62
3006 | Columna H°A° (1 cara encofrada) | 3 | HERRAMENTAL | 21060 0000000018 | Eslinga 20Tn (U) | 30000 | 0.0012633 | 37.9
3006 | Columna H°A° (1 cara encofrada) | 3 | HERRAMENTAL | 21030 0000000002 | Disco de Corte Metal 115mm (U) | 180 | 0.24324 | 43.78
3006 | Columna H°A° (1 cara encofrada) | 3 | HERRAMENTAL | 21020 0000000003 | Mezcladora 130L (U) | 45000 | 0.0012523 | 56.35
3006 | Columna H°A° (1 cara encofrada) | 3 | HERRAMENTAL | 21030 0000000003 | Disco de Corte Madera 115mm (U) | 850 | 0.0080312 | 6.83
3006 | Columna H°A° (1 cara encofrada) | 3 | HERRAMENTAL | 21030 0000000008 | Lápiz de Obra 20cm (U) | 350 | 0.00062576 | 0.22
3006 | Columna H°A° (1 cara encofrada) | 3 | HERRAMENTAL | 21030 0000000007 | Cinturón Portaherramientas (U) | 5300 | 0.042738 | 226.51
3006 | Columna H°A° (1 cara encofrada) | 3 | HERRAMENTAL | 4010 0000000008 | Listón de Saligna (1" x 3") (ml) | 148.24 | 0.33535 | 49.71
3006 | Columna H°A° (1 cara encofrada) | 3 | HERRAMENTAL | 4010 0000000004 | Alfajía de Saligna (1" x 2") (ml) | 90 | 0.44714 | 40.24
3006 | Columna H°A° (1 cara encofrada) | 3 | HERRAMENTAL | 4010 0000000016 | Tabla de Saligna (1" x 8") (ml) | 197.29 | 0.56496 | 111.46
3006 | Columna H°A° (1 cara encofrada) | 3 | HERRAMENTAL | 21020 0000000001 | Guinche Pluma 2000Kg (U) | 60000 | 0.00011489 | 6.89
3006 | Columna H°A° (1 cara encofrada) | 3 | HERRAMENTAL | 4010 0000000020 | Tirante de Saligna (3" x 3") (ml) | 444.72 | 0.3 | 133.42
3006 | Columna H°A° (1 cara encofrada) | 3 | HERRAMENTAL | 21050 0000000002 | Separador Plástico para H°A° (2000U) (Bolsa) | 8700 | 0.1935 | 1683.45
3006 | Columna H°A° (1 cara encofrada) | 3 | HERRAMENTAL | 21030 0000000017 | Tambor 200L (U) | 750 | 0.011411 | 8.56
3006 | Columna H°A° (1 cara encofrada) | 3 | HERRAMENTAL | 21060 0000000001 | Vibrador Hormigón Monofásico 1.5HP (U) | 40750 | 0.00013125 | 5.35
3006 | Columna H°A° (1 cara encofrada) | 3 | HERRAMENTAL | 21060 0000000016 | Martillo Galponero (Saca Clavos) (U) | 650 | 0.00030931 | 0.2
3006 | Columna H°A° (1 cara encofrada) | 3 | HERRAMENTAL | 21060 0000000002 | Amoladora Angular 800W 115mm (U) | 14000 | 0.00029152 | 4.08
3006 | Columna H°A° (1 cara encofrada) | 3 | HERRAMENTAL | 21030 0000000011 | Tiza Marcador 100U (Caja) | 400 | 0.2974 | 118.96
3006 | Columna H°A° (1 cara encofrada) | 3 | HERRAMENTAL | 21030 0000000009 | Tanza de Obra Rollo de 100m (U) | 260 | 0.02876 | 7.48
3006 | Columna H°A° (1 cara encofrada) | 3 | HERRAMENTAL | 21030 0000000013 | Manguera de Riego x 30ml (U) | 1800 | 0.00031698 | 0.57
3006 | Columna H°A° (1 cara encofrada) | 3 | HERRAMENTAL | 21030 0000000016 | Escuadra de Aluminio Carpintero (U) | 1100 | 3.89e-05 | 0.04
3006 | Columna H°A° (1 cara encofrada) | 3 | HERRAMENTAL | 21030 0000000014 | Mesa de Pino Seco (A=80 L=160 H=80) (U) | 6000 | 0.0042014 | 25.21
3007 | Columna H°A° (2 caras encofradas) | 1 | MATERIALES | 3080 0000000003 | Alambre Negro (Alambrón) Cal.9(3.66mm) (Kg) | 600 | 0.62037 | 372.22
3007 | Columna H°A° (2 caras encofradas) | 1 | MATERIALES | 3080 0000000001 | Alambre Negro Recoc.Atar Cal.16(1.63mm) (Kg) | 600 | 3.8688 | 2321.28
3007 | Columna H°A° (2 caras encofradas) | 1 | MATERIALES | 7010 0000000001 | Agua (m3) | 1.09 | 0.19321 | 0.21
3007 | Columna H°A° (2 caras encofradas) | 1 | MATERIALES | 7050 0000000001 | Clavo Punta Paris 2" 1/2 (Kg) | 600 | 0.57556 | 345.33
3007 | Columna H°A° (2 caras encofradas) | 1 | MATERIALES | 7010 0000000003 | Líquido Desencofrante x 20L (Tacho) | 15000 | 0.0038267 | 57.4
3007 | Columna H°A° (2 caras encofradas) | 1 | MATERIALES | 1030 0000000002 | Piedra Partida (1-3) (m3) | 10500 | 0.90899 | 9544.34
3007 | Columna H°A° (2 caras encofradas) | 1 | MATERIALES | 1010 0000000002 | Arena Gruesa (m3) | 7200 | 0.6615 | 4762.8
3007 | Columna H°A° (2 caras encofradas) | 1 | MATERIALES | 1050 0000000001 | Cemento Portland x 50Kg (Bolsa) | 1000 | 8.099 | 8098.96
3007 | Columna H°A° (2 caras encofradas) | 1 | MATERIALES | 3010 0000000003 | Barra ADN-420 10mm (Kg) | 230 | 110.726 | 25466.98
3007 | Columna H°A° (2 caras encofradas) | 1 | MATERIALES | 3010 0000000001 | Barra ADN-420 6mm (Kg) | 230 | 43.274 | 9953.02
3007 | Columna H°A° (2 caras encofradas) | 2 | OBREROS | 22030 0000000001 | Medio Oficial (Hs) | 366.15 | 21.7258 | 7954.91
3007 | Columna H°A° (2 caras encofradas) | 2 | OBREROS | 22040 0000000001 | Ayudante (Hs) | 264.08 | 20.179 | 5328.86
3007 | Columna H°A° (2 caras encofradas) | 2 | OBREROS | 22010 0000000001 | Oficial Especializado (Hs) | 287.65 | 6.0117 | 1729.25
3007 | Columna H°A° (2 caras encofradas) | 2 | OBREROS | 22020 0000000001 | Oficial (Hs) | 311.99 | 75.8827 | 23674.63
3007 | Columna H°A° (2 caras encofradas) | 3 | HERRAMENTAL | 21060 0000000027 | Pala Ancha (U) | 6300 | 0.0022444 | 14.14
3007 | Columna H°A° (2 caras encofradas) | 3 | HERRAMENTAL | 21060 0000000024 | Carretel Enrollador de Manguera (U) | 7000 | 0.00031699 | 2.22
3007 | Columna H°A° (2 caras encofradas) | 3 | HERRAMENTAL | 21060 0000000028 | Espátula de Acero (U) | 400 | 5.27e-05 | 0.02
3007 | Columna H°A° (2 caras encofradas) | 3 | HERRAMENTAL | 21060 0000000031 | Carretilla 90L (U) | 15000 | 0.0040591 | 60.89
3007 | Columna H°A° (2 caras encofradas) | 3 | HERRAMENTAL | 21060 0000000029 | Pico (U) | 6300 | 0.0042014 | 26.47
3007 | Columna H°A° (2 caras encofradas) | 3 | HERRAMENTAL | 21060 0000000020 | Plomada (U) | 680 | 0.0016207 | 1.1
3007 | Columna H°A° (2 caras encofradas) | 3 | HERRAMENTAL | 21060 0000000019 | Cepillo Cerdas de Acero (U) | 680 | 2.26e-05 | 0.02
3007 | Columna H°A° (2 caras encofradas) | 3 | HERRAMENTAL | 21060 0000000021 | Manguera Cristal Transparente (ml) | 80 | 0.00046853 | 0.04
3007 | Columna H°A° (2 caras encofradas) | 3 | HERRAMENTAL | 21060 0000000023 | Carretel Alargador C.Taller 3x2.5 20m (U) | 7000 | 0.0019223 | 13.46
3007 | Columna H°A° (2 caras encofradas) | 3 | HERRAMENTAL | 21060 0000000022 | Ruleta 10m (U) | 1300 | 0.0069728 | 9.06
3007 | Columna H°A° (2 caras encofradas) | 3 | HERRAMENTAL | 21090 0000000042 | Barbijo (U) | 300 | 1.2187 | 365.6
3007 | Columna H°A° (2 caras encofradas) | 3 | HERRAMENTAL | 21090 0000000041 | Guantes de Descarne (U) | 320 | 0.60933 | 194.99
3007 | Columna H°A° (2 caras encofradas) | 3 | HERRAMENTAL | 21090 0000000043 | Lentes Protectores (U) | 300 | 0.60933 | 182.8
3007 | Columna H°A° (2 caras encofradas) | 3 | HERRAMENTAL | 21100 0000000001 | Repuesto y Reparaciones (Gl) | 109 | 0.28574 | 31.15
3007 | Columna H°A° (2 caras encofradas) | 3 | HERRAMENTAL | 21090 0000000044 | Casco Amarillo (Personal Operativo) (U) | 1000 | 0.12187 | 121.87
3007 | Columna H°A° (2 caras encofradas) | 3 | HERRAMENTAL | 21060 0000000034 | Balde Albañil 8L Metálico (U) | 1600 | 0.086007 | 137.61
3007 | Columna H°A° (2 caras encofradas) | 3 | HERRAMENTAL | 21060 0000000033 | Tenaza de Armador (U) | 2500 | 0.0059506 | 14.88
3007 | Columna H°A° (2 caras encofradas) | 3 | HERRAMENTAL | 21060 0000000036 | Pincel 2" (U) | 350 | 0.00090406 | 0.32
3007 | Columna H°A° (2 caras encofradas) | 3 | HERRAMENTAL | 21070 0000000002 | Grasa y Lubricantes (L) | 500 | 0.12988 | 64.94
3007 | Columna H°A° (2 caras encofradas) | 3 | HERRAMENTAL | 21070 0000000001 | Energía Eléctrica (KW) | 5.45 | 1.2988 | 7.08
3007 | Columna H°A° (2 caras encofradas) | 3 | HERRAMENTAL | 21060 0000000018 | Eslinga 20Tn (U) | 30000 | 0.0012633 | 37.9
3007 | Columna H°A° (2 caras encofradas) | 3 | HERRAMENTAL | 21030 0000000002 | Disco de Corte Metal 115mm (U) | 180 | 0.24402 | 43.92
3007 | Columna H°A° (2 caras encofradas) | 3 | HERRAMENTAL | 21020 0000000003 | Mezcladora 130L (U) | 45000 | 0.0012523 | 56.35
3007 | Columna H°A° (2 caras encofradas) | 3 | HERRAMENTAL | 21030 0000000003 | Disco de Corte Madera 115mm (U) | 850 | 0.016062 | 13.65
3007 | Columna H°A° (2 caras encofradas) | 3 | HERRAMENTAL | 21030 0000000008 | Lápiz de Obra 20cm (U) | 350 | 0.0012515 | 0.44
3007 | Columna H°A° (2 caras encofradas) | 3 | HERRAMENTAL | 21030 0000000007 | Cinturón Portaherramientas (U) | 5300 | 0.045525 | 241.28
3007 | Columna H°A° (2 caras encofradas) | 3 | HERRAMENTAL | 4010 0000000008 | Listón de Saligna (1" x 3") (ml) | 148.24 | 0.6707 | 99.42
3007 | Columna H°A° (2 caras encofradas) | 3 | HERRAMENTAL | 4010 0000000004 | Alfajía de Saligna (1" x 2") (ml) | 90 | 0.89427 | 80.48
3007 | Columna H°A° (2 caras encofradas) | 3 | HERRAMENTAL | 4010 0000000016 | Tabla de Saligna (1" x 8") (ml) | 197.29 | 1.1299 | 222.92
3007 | Columna H°A° (2 caras encofradas) | 3 | HERRAMENTAL | 21020 0000000001 | Guinche Pluma 2000Kg (U) | 60000 | 0.00011489 | 6.89
3007 | Columna H°A° (2 caras encofradas) | 3 | HERRAMENTAL | 4010 0000000020 | Tirante de Saligna (3" x 3") (ml) | 444.72 | 0.6 | 266.83
3007 | Columna H°A° (2 caras encofradas) | 3 | HERRAMENTAL | 21050 0000000002 | Separador Plástico para H°A° (2000U) (Bolsa) | 8700 | 0.1935 | 1683.45
3007 | Columna H°A° (2 caras encofradas) | 3 | HERRAMENTAL | 21030 0000000017 | Tambor 200L (U) | 750 | 0.011411 | 8.56
3007 | Columna H°A° (2 caras encofradas) | 3 | HERRAMENTAL | 21060 0000000001 | Vibrador Hormigón Monofásico 1.5HP (U) | 40750 | 0.00013125 | 5.35
3007 | Columna H°A° (2 caras encofradas) | 3 | HERRAMENTAL | 21060 0000000016 | Martillo Galponero (Saca Clavos) (U) | 650 | 0.00061861 | 0.4
3007 | Columna H°A° (2 caras encofradas) | 3 | HERRAMENTAL | 21060 0000000002 | Amoladora Angular 800W 115mm (U) | 14000 | 0.00042393 | 5.94
3007 | Columna H°A° (2 caras encofradas) | 3 | HERRAMENTAL | 21030 0000000011 | Tiza Marcador 100U (Caja) | 400 | 0.2974 | 118.96
3007 | Columna H°A° (2 caras encofradas) | 3 | HERRAMENTAL | 21030 0000000009 | Tanza de Obra Rollo de 100m (U) | 260 | 0.057521 | 14.96
3007 | Columna H°A° (2 caras encofradas) | 3 | HERRAMENTAL | 21030 0000000013 | Manguera de Riego x 30ml (U) | 1800 | 0.00031699 | 0.57
3007 | Columna H°A° (2 caras encofradas) | 3 | HERRAMENTAL | 21030 0000000016 | Escuadra de Aluminio Carpintero (U) | 1100 | 7.78e-05 | 0.09
3007 | Columna H°A° (2 caras encofradas) | 3 | HERRAMENTAL | 21030 0000000014 | Mesa de Pino Seco (A=80 L=160 H=80) (U) | 6000 | 0.0042014 | 25.21
3008 | Columna H°A° (3 caras encofradas) | 1 | MATERIALES | 3080 0000000003 | Alambre Negro (Alambrón) Cal.9(3.66mm) (Kg) | 600 | 0.93056 | 558.34
3008 | Columna H°A° (3 caras encofradas) | 1 | MATERIALES | 3080 0000000001 | Alambre Negro Recoc.Atar Cal.16(1.63mm) (Kg) | 600 | 3.8688 | 2321.28
3008 | Columna H°A° (3 caras encofradas) | 1 | MATERIALES | 7010 0000000001 | Agua (m3) | 1.09 | 0.19322 | 0.21
3008 | Columna H°A° (3 caras encofradas) | 1 | MATERIALES | 7050 0000000001 | Clavo Punta Paris 2" 1/2 (Kg) | 600 | 0.86333 | 518
3008 | Columna H°A° (3 caras encofradas) | 1 | MATERIALES | 7010 0000000003 | Líquido Desencofrante x 20L (Tacho) | 15000 | 0.00574 | 86.1
3008 | Columna H°A° (3 caras encofradas) | 1 | MATERIALES | 1030 0000000002 | Piedra Partida (1-3) (m3) | 10500 | 0.90899 | 9544.34
3008 | Columna H°A° (3 caras encofradas) | 1 | MATERIALES | 1010 0000000002 | Arena Gruesa (m3) | 7200 | 0.6615 | 4762.8
3008 | Columna H°A° (3 caras encofradas) | 1 | MATERIALES | 1050 0000000001 | Cemento Portland x 50Kg (Bolsa) | 1000 | 8.099 | 8098.96
3008 | Columna H°A° (3 caras encofradas) | 1 | MATERIALES | 3010 0000000003 | Barra ADN-420 10mm (Kg) | 230 | 110.726 | 25466.98
3008 | Columna H°A° (3 caras encofradas) | 1 | MATERIALES | 3010 0000000001 | Barra ADN-420 6mm (Kg) | 230 | 43.274 | 9953.02
3008 | Columna H°A° (3 caras encofradas) | 2 | OBREROS | 22030 0000000001 | Medio Oficial (Hs) | 366.15 | 23.6267 | 8650.92
3008 | Columna H°A° (3 caras encofradas) | 2 | OBREROS | 22040 0000000001 | Ayudante (Hs) | 264.08 | 21.9411 | 5794.21
3008 | Columna H°A° (3 caras encofradas) | 2 | OBREROS | 22010 0000000001 | Oficial Especializado (Hs) | 287.65 | 9.0175 | 2593.88
3008 | Columna H°A° (3 caras encofradas) | 2 | OBREROS | 22020 0000000001 | Oficial (Hs) | 311.99 | 79.1254 | 24686.32
3008 | Columna H°A° (3 caras encofradas) | 3 | HERRAMENTAL | 21060 0000000027 | Pala Ancha (U) | 6300 | 0.0022444 | 14.14
3008 | Columna H°A° (3 caras encofradas) | 3 | HERRAMENTAL | 21060 0000000024 | Carretel Enrollador de Manguera (U) | 7000 | 0.000317 | 2.22
3008 | Columna H°A° (3 caras encofradas) | 3 | HERRAMENTAL | 21060 0000000028 | Espátula de Acero (U) | 400 | 7.91e-05 | 0.03
3008 | Columna H°A° (3 caras encofradas) | 3 | HERRAMENTAL | 21060 0000000031 | Carretilla 90L (U) | 15000 | 0.0040591 | 60.89
3008 | Columna H°A° (3 caras encofradas) | 3 | HERRAMENTAL | 21060 0000000029 | Pico (U) | 6300 | 0.0042014 | 26.47
3008 | Columna H°A° (3 caras encofradas) | 3 | HERRAMENTAL | 21060 0000000020 | Plomada (U) | 680 | 0.0024311 | 1.65
3008 | Columna H°A° (3 caras encofradas) | 3 | HERRAMENTAL | 21060 0000000019 | Cepillo Cerdas de Acero (U) | 680 | 3.39e-05 | 0.02
3008 | Columna H°A° (3 caras encofradas) | 3 | HERRAMENTAL | 21060 0000000021 | Manguera Cristal Transparente (ml) | 80 | 0.00070279 | 0.06
3008 | Columna H°A° (3 caras encofradas) | 3 | HERRAMENTAL | 21060 0000000023 | Carretel Alargador C.Taller 3x2.5 20m (U) | 7000 | 0.0020547 | 14.38
3008 | Columna H°A° (3 caras encofradas) | 3 | HERRAMENTAL | 21060 0000000022 | Ruleta 10m (U) | 1300 | 0.0070724 | 9.19
3008 | Columna H°A° (3 caras encofradas) | 3 | HERRAMENTAL | 21090 0000000042 | Barbijo (U) | 300 | 1.3162 | 394.87
3008 | Columna H°A° (3 caras encofradas) | 3 | HERRAMENTAL | 21090 0000000041 | Guantes de Descarne (U) | 320 | 0.65812 | 210.6
3008 | Columna H°A° (3 caras encofradas) | 3 | HERRAMENTAL | 21090 0000000043 | Lentes Protectores (U) | 300 | 0.65812 | 197.43
3008 | Columna H°A° (3 caras encofradas) | 3 | HERRAMENTAL | 21100 0000000001 | Repuesto y Reparaciones (Gl) | 109 | 0.30412 | 33.15
3008 | Columna H°A° (3 caras encofradas) | 3 | HERRAMENTAL | 21090 0000000044 | Casco Amarillo (Personal Operativo) (U) | 1000 | 0.13162 | 131.62
3008 | Columna H°A° (3 caras encofradas) | 3 | HERRAMENTAL | 21060 0000000034 | Balde Albañil 8L Metálico (U) | 1600 | 0.086007 | 137.61
3008 | Columna H°A° (3 caras encofradas) | 3 | HERRAMENTAL | 21060 0000000033 | Tenaza de Armador (U) | 2500 | 0.0059506 | 14.88
3008 | Columna H°A° (3 caras encofradas) | 3 | HERRAMENTAL | 21060 0000000036 | Pincel 2" (U) | 350 | 0.0013561 | 0.47
3008 | Columna H°A° (3 caras encofradas) | 3 | HERRAMENTAL | 21070 0000000002 | Grasa y Lubricantes (L) | 500 | 0.13823 | 69.12
3008 | Columna H°A° (3 caras encofradas) | 3 | HERRAMENTAL | 21070 0000000001 | Energía Eléctrica (KW) | 5.45 | 1.3823 | 7.53
3008 | Columna H°A° (3 caras encofradas) | 3 | HERRAMENTAL | 21060 0000000018 | Eslinga 20Tn (U) | 30000 | 0.0012633 | 37.9
3008 | Columna H°A° (3 caras encofradas) | 3 | HERRAMENTAL | 21030 0000000002 | Disco de Corte Metal 115mm (U) | 180 | 0.2448 | 44.06
3008 | Columna H°A° (3 caras encofradas) | 3 | HERRAMENTAL | 21020 0000000003 | Mezcladora 130L (U) | 45000 | 0.0012523 | 56.35
3008 | Columna H°A° (3 caras encofradas) | 3 | HERRAMENTAL | 21030 0000000003 | Disco de Corte Madera 115mm (U) | 850 | 0.024094 | 20.48
3008 | Columna H°A° (3 caras encofradas) | 3 | HERRAMENTAL | 21030 0000000008 | Lápiz de Obra 20cm (U) | 350 | 0.0018773 | 0.66
3008 | Columna H°A° (3 caras encofradas) | 3 | HERRAMENTAL | 21030 0000000007 | Cinturón Portaherramientas (U) | 5300 | 0.048312 | 256.05
3008 | Columna H°A° (3 caras encofradas) | 3 | HERRAMENTAL | 4010 0000000008 | Listón de Saligna (1" x 3") (ml) | 148.24 | 1.0061 | 149.14
3008 | Columna H°A° (3 caras encofradas) | 3 | HERRAMENTAL | 4010 0000000004 | Alfajía de Saligna (1" x 2") (ml) | 90 | 1.3414 | 120.73
3008 | Columna H°A° (3 caras encofradas) | 3 | HERRAMENTAL | 4010 0000000016 | Tabla de Saligna (1" x 8") (ml) | 197.29 | 1.6949 | 334.38
3008 | Columna H°A° (3 caras encofradas) | 3 | HERRAMENTAL | 21020 0000000001 | Guinche Pluma 2000Kg (U) | 60000 | 0.00011489 | 6.89
3008 | Columna H°A° (3 caras encofradas) | 3 | HERRAMENTAL | 4010 0000000020 | Tirante de Saligna (3" x 3") (ml) | 444.72 | 0.9 | 400.25
3008 | Columna H°A° (3 caras encofradas) | 3 | HERRAMENTAL | 21050 0000000002 | Separador Plástico para H°A° (2000U) (Bolsa) | 8700 | 0.1935 | 1683.45
3008 | Columna H°A° (3 caras encofradas) | 3 | HERRAMENTAL | 21030 0000000017 | Tambor 200L (U) | 750 | 0.011411 | 8.56
3008 | Columna H°A° (3 caras encofradas) | 3 | HERRAMENTAL | 21060 0000000001 | Vibrador Hormigón Monofásico 1.5HP (U) | 40750 | 0.00013125 | 5.35
3008 | Columna H°A° (3 caras encofradas) | 3 | HERRAMENTAL | 21060 0000000016 | Martillo Galponero (Saca Clavos) (U) | 650 | 0.00092791 | 0.6
3008 | Columna H°A° (3 caras encofradas) | 3 | HERRAMENTAL | 21060 0000000002 | Amoladora Angular 800W 115mm (U) | 14000 | 0.00055633 | 7.79
3008 | Columna H°A° (3 caras encofradas) | 3 | HERRAMENTAL | 21030 0000000011 | Tiza Marcador 100U (Caja) | 400 | 0.2974 | 118.96
3008 | Columna H°A° (3 caras encofradas) | 3 | HERRAMENTAL | 21030 0000000009 | Tanza de Obra Rollo de 100m (U) | 260 | 0.086281 | 22.43
3008 | Columna H°A° (3 caras encofradas) | 3 | HERRAMENTAL | 21030 0000000013 | Manguera de Riego x 30ml (U) | 1800 | 0.000317 | 0.57
3008 | Columna H°A° (3 caras encofradas) | 3 | HERRAMENTAL | 21030 0000000016 | Escuadra de Aluminio Carpintero (U) | 1100 | 0.00011671 | 0.13
3008 | Columna H°A° (3 caras encofradas) | 3 | HERRAMENTAL | 21030 0000000014 | Mesa de Pino Seco (A=80 L=160 H=80) (U) | 6000 | 0.0042014 | 25.21
3009 | Columna H°A° (4 caras encofradas) | 1 | MATERIALES | 3080 0000000003 | Alambre Negro (Alambrón) Cal.9(3.66mm) (Kg) | 600 | 1.2407 | 744.45
3009 | Columna H°A° (4 caras encofradas) | 1 | MATERIALES | 3080 0000000001 | Alambre Negro Recoc.Atar Cal.16(1.63mm) (Kg) | 600 | 3.8688 | 2321.28
3009 | Columna H°A° (4 caras encofradas) | 1 | MATERIALES | 7010 0000000001 | Agua (m3) | 1.09 | 0.19323 | 0.21
3009 | Columna H°A° (4 caras encofradas) | 1 | MATERIALES | 7050 0000000001 | Clavo Punta Paris 2" 1/2 (Kg) | 600 | 1.1511 | 690.67
3009 | Columna H°A° (4 caras encofradas) | 1 | MATERIALES | 7010 0000000003 | Líquido Desencofrante x 20L (Tacho) | 15000 | 0.0076533 | 114.8
3009 | Columna H°A° (4 caras encofradas) | 1 | MATERIALES | 1030 0000000002 | Piedra Partida (1-3) (m3) | 10500 | 0.90899 | 9544.34
3009 | Columna H°A° (4 caras encofradas) | 1 | MATERIALES | 1010 0000000002 | Arena Gruesa (m3) | 7200 | 0.6615 | 4762.8
3009 | Columna H°A° (4 caras encofradas) | 1 | MATERIALES | 1050 0000000001 | Cemento Portland x 50Kg (Bolsa) | 1000 | 8.099 | 8098.96
3009 | Columna H°A° (4 caras encofradas) | 1 | MATERIALES | 3010 0000000003 | Barra ADN-420 10mm (Kg) | 230 | 110.726 | 25466.98
3009 | Columna H°A° (4 caras encofradas) | 1 | MATERIALES | 3010 0000000001 | Barra ADN-420 6mm (Kg) | 230 | 43.274 | 9953.02
3009 | Columna H°A° (4 caras encofradas) | 2 | OBREROS | 22030 0000000001 | Medio Oficial (Hs) | 366.15 | 23.7274 | 8687.79
3009 | Columna H°A° (4 caras encofradas) | 2 | OBREROS | 22040 0000000001 | Ayudante (Hs) | 264.08 | 23.7033 | 6259.56
3009 | Columna H°A° (4 caras encofradas) | 2 | OBREROS | 22010 0000000001 | Oficial Especializado (Hs) | 287.65 | 12.0233 | 3458.5
3009 | Columna H°A° (4 caras encofradas) | 2 | OBREROS | 22020 0000000001 | Oficial (Hs) | 311.99 | 81.2909 | 25361.95
3009 | Columna H°A° (4 caras encofradas) | 3 | HERRAMENTAL | 21060 0000000027 | Pala Ancha (U) | 6300 | 0.0019618 | 12.36
3009 | Columna H°A° (4 caras encofradas) | 3 | HERRAMENTAL | 21060 0000000024 | Carretel Enrollador de Manguera (U) | 7000 | 0.00031701 | 2.22
3009 | Columna H°A° (4 caras encofradas) | 3 | HERRAMENTAL | 21060 0000000028 | Espátula de Acero (U) | 400 | 0.00010547 | 0.04
3009 | Columna H°A° (4 caras encofradas) | 3 | HERRAMENTAL | 21060 0000000031 | Carretilla 90L (U) | 15000 | 0.0040591 | 60.89
3009 | Columna H°A° (4 caras encofradas) | 3 | HERRAMENTAL | 21060 0000000029 | Pico (U) | 6300 | 0.0042014 | 26.47
3009 | Columna H°A° (4 caras encofradas) | 3 | HERRAMENTAL | 21060 0000000020 | Plomada (U) | 680 | 0.0032414 | 2.2
3009 | Columna H°A° (4 caras encofradas) | 3 | HERRAMENTAL | 21060 0000000019 | Cepillo Cerdas de Acero (U) | 680 | 4.52e-05 | 0.03
3009 | Columna H°A° (4 caras encofradas) | 3 | HERRAMENTAL | 21060 0000000021 | Manguera Cristal Transparente (ml) | 80 | 0.00093705 | 0.08
3009 | Columna H°A° (4 caras encofradas) | 3 | HERRAMENTAL | 21060 0000000023 | Carretel Alargador C.Taller 3x2.5 20m (U) | 7000 | 0.0023184 | 16.23
3009 | Columna H°A° (4 caras encofradas) | 3 | HERRAMENTAL | 21060 0000000022 | Ruleta 10m (U) | 1300 | 0.007172 | 9.32
3009 | Columna H°A° (4 caras encofradas) | 3 | HERRAMENTAL | 21090 0000000042 | Barbijo (U) | 300 | 1.3855 | 415.64
3009 | Columna H°A° (4 caras encofradas) | 3 | HERRAMENTAL | 21090 0000000041 | Guantes de Descarne (U) | 320 | 0.69274 | 221.68
3009 | Columna H°A° (4 caras encofradas) | 3 | HERRAMENTAL | 21090 0000000043 | Lentes Protectores (U) | 300 | 0.69274 | 207.82
3009 | Columna H°A° (4 caras encofradas) | 3 | HERRAMENTAL | 21100 0000000001 | Repuesto y Reparaciones (Gl) | 109 | 0.35663 | 38.87
3009 | Columna H°A° (4 caras encofradas) | 3 | HERRAMENTAL | 21090 0000000044 | Casco Amarillo (Personal Operativo) (U) | 1000 | 0.13855 | 138.55
3009 | Columna H°A° (4 caras encofradas) | 3 | HERRAMENTAL | 21060 0000000034 | Balde Albañil 8L Metálico (U) | 1600 | 0.056292 | 90.07
3009 | Columna H°A° (4 caras encofradas) | 3 | HERRAMENTAL | 21060 0000000033 | Tenaza de Armador (U) | 2500 | 0.0059506 | 14.88
3009 | Columna H°A° (4 caras encofradas) | 3 | HERRAMENTAL | 21060 0000000036 | Pincel 2" (U) | 350 | 0.0018081 | 0.63
3009 | Columna H°A° (4 caras encofradas) | 3 | HERRAMENTAL | 21070 0000000002 | Grasa y Lubricantes (L) | 500 | 0.16211 | 81.05
3009 | Columna H°A° (4 caras encofradas) | 3 | HERRAMENTAL | 21070 0000000001 | Energía Eléctrica (KW) | 5.45 | 1.6211 | 8.83
3009 | Columna H°A° (4 caras encofradas) | 3 | HERRAMENTAL | 21060 0000000018 | Eslinga 20Tn (U) | 30000 | 0.0012633 | 37.9
3009 | Columna H°A° (4 caras encofradas) | 3 | HERRAMENTAL | 21030 0000000002 | Disco de Corte Metal 115mm (U) | 180 | 0.24559 | 44.21
3009 | Columna H°A° (4 caras encofradas) | 3 | HERRAMENTAL | 21020 0000000003 | Mezcladora 130L (U) | 45000 | 0.0012523 | 56.35
3009 | Columna H°A° (4 caras encofradas) | 3 | HERRAMENTAL | 21030 0000000003 | Disco de Corte Madera 115mm (U) | 850 | 0.032125 | 27.31
3009 | Columna H°A° (4 caras encofradas) | 3 | HERRAMENTAL | 21030 0000000008 | Lápiz de Obra 20cm (U) | 350 | 0.002503 | 0.88
3009 | Columna H°A° (4 caras encofradas) | 3 | HERRAMENTAL | 21030 0000000007 | Cinturón Portaherramientas (U) | 5300 | 0.051099 | 270.82
3009 | Columna H°A° (4 caras encofradas) | 3 | HERRAMENTAL | 4010 0000000008 | Listón de Saligna (1" x 3") (ml) | 148.24 | 1.3414 | 198.85
3009 | Columna H°A° (4 caras encofradas) | 3 | HERRAMENTAL | 4010 0000000004 | Alfajía de Saligna (1" x 2") (ml) | 90 | 1.7885 | 160.97
3009 | Columna H°A° (4 caras encofradas) | 3 | HERRAMENTAL | 4010 0000000016 | Tabla de Saligna (1" x 8") (ml) | 197.29 | 2.2598 | 445.84
3009 | Columna H°A° (4 caras encofradas) | 3 | HERRAMENTAL | 21020 0000000001 | Guinche Pluma 2000Kg (U) | 60000 | 0.00011489 | 6.89
3009 | Columna H°A° (4 caras encofradas) | 3 | HERRAMENTAL | 4010 0000000020 | Tirante de Saligna (3" x 3") (ml) | 444.72 | 1.2 | 533.66
3009 | Columna H°A° (4 caras encofradas) | 3 | HERRAMENTAL | 21050 0000000002 | Separador Plástico para H°A° (2000U) (Bolsa) | 8700 | 0.1935 | 1683.45
3009 | Columna H°A° (4 caras encofradas) | 3 | HERRAMENTAL | 21030 0000000017 | Tambor 200L (U) | 750 | 0.011411 | 8.56
3009 | Columna H°A° (4 caras encofradas) | 3 | HERRAMENTAL | 21060 0000000001 | Vibrador Hormigón Monofásico 1.5HP (U) | 40750 | 0.0002625 | 10.7
3009 | Columna H°A° (4 caras encofradas) | 3 | HERRAMENTAL | 21060 0000000016 | Martillo Galponero (Saca Clavos) (U) | 650 | 0.0012372 | 0.8
3009 | Columna H°A° (4 caras encofradas) | 3 | HERRAMENTAL | 21060 0000000002 | Amoladora Angular 800W 115mm (U) | 14000 | 0.00068874 | 9.64
3009 | Columna H°A° (4 caras encofradas) | 3 | HERRAMENTAL | 21030 0000000011 | Tiza Marcador 100U (Caja) | 400 | 0.2974 | 118.96
3009 | Columna H°A° (4 caras encofradas) | 3 | HERRAMENTAL | 21030 0000000009 | Tanza de Obra Rollo de 100m (U) | 260 | 0.11504 | 29.91
3009 | Columna H°A° (4 caras encofradas) | 3 | HERRAMENTAL | 21030 0000000013 | Manguera de Riego x 30ml (U) | 1800 | 0.00031701 | 0.57
3009 | Columna H°A° (4 caras encofradas) | 3 | HERRAMENTAL | 21030 0000000016 | Escuadra de Aluminio Carpintero (U) | 1100 | 0.00015562 | 0.17
3009 | Columna H°A° (4 caras encofradas) | 3 | HERRAMENTAL | 21030 0000000014 | Mesa de Pino Seco (A=80 L=160 H=80) (U) | 6000 | 0.0042014 | 25.21
3010 | Columna H°A°(Muros encof.perdido) | 1 | MATERIALES | 3010 0000000003 | Barra ADN-420 10mm (Kg) | 230 | 110.726 | 25466.98
3010 | Columna H°A°(Muros encof.perdido) | 1 | MATERIALES | 3080 0000000001 | Alambre Negro Recoc.Atar Cal.16(1.63mm) (Kg) | 600 | 3.8688 | 2321.28
3010 | Columna H°A°(Muros encof.perdido) | 1 | MATERIALES | 7010 0000000001 | Agua (m3) | 1.09 | 0.1932 | 0.21
3010 | Columna H°A°(Muros encof.perdido) | 1 | MATERIALES | 3010 0000000001 | Barra ADN-420 6mm (Kg) | 230 | 43.274 | 9953.02
3010 | Columna H°A°(Muros encof.perdido) | 1 | MATERIALES | 1010 0000000002 | Arena Gruesa (m3) | 7200 | 0.6615 | 4762.8
3010 | Columna H°A°(Muros encof.perdido) | 1 | MATERIALES | 1030 0000000002 | Piedra Partida (1-3) (m3) | 10500 | 0.90899 | 9544.34
3010 | Columna H°A°(Muros encof.perdido) | 1 | MATERIALES | 1050 0000000001 | Cemento Portland x 50Kg (Bolsa) | 1000 | 8.099 | 8098.96
3010 | Columna H°A°(Muros encof.perdido) | 2 | OBREROS | 22040 0000000001 | Ayudante (Hs) | 264.08 | 16.6547 | 4398.17
3010 | Columna H°A°(Muros encof.perdido) | 2 | OBREROS | 22030 0000000001 | Medio Oficial (Hs) | 366.15 | 17.924 | 6562.89
3010 | Columna H°A°(Muros encof.perdido) | 2 | OBREROS | 22020 0000000001 | Oficial (Hs) | 311.99 | 69.3973 | 21651.26
3010 | Columna H°A°(Muros encof.perdido) | 3 | HERRAMENTAL | 21060 0000000031 | Carretilla 90L (U) | 15000 | 0.0040591 | 60.89
3010 | Columna H°A°(Muros encof.perdido) | 3 | HERRAMENTAL | 21060 0000000033 | Tenaza de Armador (U) | 2500 | 0.0059506 | 14.88
3010 | Columna H°A°(Muros encof.perdido) | 3 | HERRAMENTAL | 21060 0000000034 | Balde Albañil 8L Metálico (U) | 1600 | 0.086007 | 137.61
3010 | Columna H°A°(Muros encof.perdido) | 3 | HERRAMENTAL | 21060 0000000024 | Carretel Enrollador de Manguera (U) | 7000 | 0.00031697 | 2.22
3010 | Columna H°A°(Muros encof.perdido) | 3 | HERRAMENTAL | 21060 0000000027 | Pala Ancha (U) | 6300 | 0.0022444 | 14.14
3010 | Columna H°A°(Muros encof.perdido) | 3 | HERRAMENTAL | 21060 0000000029 | Pico (U) | 6300 | 0.0042014 | 26.47
3010 | Columna H°A°(Muros encof.perdido) | 3 | HERRAMENTAL | 21070 0000000001 | Energía Eléctrica (KW) | 5.45 | 1.1318 | 6.17
3010 | Columna H°A°(Muros encof.perdido) | 3 | HERRAMENTAL | 21090 0000000043 | Lentes Protectores (U) | 300 | 0.51176 | 153.53
3010 | Columna H°A°(Muros encof.perdido) | 3 | HERRAMENTAL | 21090 0000000044 | Casco Amarillo (Personal Operativo) (U) | 1000 | 0.10235 | 102.35
3010 | Columna H°A°(Muros encof.perdido) | 3 | HERRAMENTAL | 21100 0000000001 | Repuesto y Reparaciones (Gl) | 109 | 0.249 | 27.14
3010 | Columna H°A°(Muros encof.perdido) | 3 | HERRAMENTAL | 21070 0000000002 | Grasa y Lubricantes (L) | 500 | 0.11318 | 56.59
3010 | Columna H°A°(Muros encof.perdido) | 3 | HERRAMENTAL | 21090 0000000041 | Guantes de Descarne (U) | 320 | 0.51176 | 163.76
3010 | Columna H°A°(Muros encof.perdido) | 3 | HERRAMENTAL | 21090 0000000042 | Barbijo (U) | 300 | 1.0235 | 307.06
3010 | Columna H°A°(Muros encof.perdido) | 3 | HERRAMENTAL | 21060 0000000023 | Carretel Alargador C.Taller 3x2.5 20m (U) | 7000 | 0.0016575 | 11.6
3010 | Columna H°A°(Muros encof.perdido) | 3 | HERRAMENTAL | 21030 0000000007 | Cinturón Portaherramientas (U) | 5300 | 0.039951 | 211.74
3010 | Columna H°A°(Muros encof.perdido) | 3 | HERRAMENTAL | 21030 0000000011 | Tiza Marcador 100U (Caja) | 400 | 0.2974 | 118.96
3010 | Columna H°A°(Muros encof.perdido) | 3 | HERRAMENTAL | 21030 0000000013 | Manguera de Riego x 30ml (U) | 1800 | 0.00031697 | 0.57
3010 | Columna H°A°(Muros encof.perdido) | 3 | HERRAMENTAL | 21020 0000000001 | Guinche Pluma 2000Kg (U) | 60000 | 0.00011489 | 6.89
3010 | Columna H°A°(Muros encof.perdido) | 3 | HERRAMENTAL | 21020 0000000003 | Mezcladora 130L (U) | 45000 | 0.0012523 | 56.35
3010 | Columna H°A°(Muros encof.perdido) | 3 | HERRAMENTAL | 21030 0000000002 | Disco de Corte Metal 115mm (U) | 180 | 0.24246 | 43.64
3010 | Columna H°A°(Muros encof.perdido) | 3 | HERRAMENTAL | 21030 0000000014 | Mesa de Pino Seco (A=80 L=160 H=80) (U) | 6000 | 0.0042014 | 25.21
3010 | Columna H°A°(Muros encof.perdido) | 3 | HERRAMENTAL | 21060 0000000002 | Amoladora Angular 800W 115mm (U) | 14000 | 0.00015912 | 2.23
3010 | Columna H°A°(Muros encof.perdido) | 3 | HERRAMENTAL | 21060 0000000018 | Eslinga 20Tn (U) | 30000 | 0.0012633 | 37.9
3010 | Columna H°A°(Muros encof.perdido) | 3 | HERRAMENTAL | 21060 0000000022 | Ruleta 10m (U) | 1300 | 0.0067736 | 8.81
3010 | Columna H°A°(Muros encof.perdido) | 3 | HERRAMENTAL | 21030 0000000017 | Tambor 200L (U) | 750 | 0.011411 | 8.56
3010 | Columna H°A°(Muros encof.perdido) | 3 | HERRAMENTAL | 21050 0000000002 | Separador Plástico para H°A° (2000U) (Bolsa) | 8700 | 0.1935 | 1683.45
3010 | Columna H°A°(Muros encof.perdido) | 3 | HERRAMENTAL | 21060 0000000001 | Vibrador Hormigón Monofásico 1.5HP (U) | 40750 | 0.00013125 | 5.35
3011 | Enc.Vert.(20x20)H°A°(1 cara encof.) | 1 | MATERIALES | 3080 0000000003 | Alambre Negro (Alambrón) Cal.9(3.66mm) (Kg) | 600 | 0.21922 | 131.53
3011 | Enc.Vert.(20x20)H°A°(1 cara encof.) | 1 | MATERIALES | 3080 0000000001 | Alambre Negro Recoc.Atar Cal.16(1.63mm) (Kg) | 600 | 2.224 | 1334.4
3011 | Enc.Vert.(20x20)H°A°(1 cara encof.) | 1 | MATERIALES | 7010 0000000001 | Agua (m3) | 1.09 | 0.1932 | 0.21
3011 | Enc.Vert.(20x20)H°A°(1 cara encof.) | 1 | MATERIALES | 7050 0000000001 | Clavo Punta Paris 2" 1/2 (Kg) | 600 | 0.13185 | 79.11
3011 | Enc.Vert.(20x20)H°A°(1 cara encof.) | 1 | MATERIALES | 7010 0000000003 | Líquido Desencofrante x 20L (Tacho) | 15000 | 0.00113 | 16.95
3011 | Enc.Vert.(20x20)H°A°(1 cara encof.) | 1 | MATERIALES | 1030 0000000002 | Piedra Partida (1-3) (m3) | 10500 | 0.90899 | 9544.34
3011 | Enc.Vert.(20x20)H°A°(1 cara encof.) | 1 | MATERIALES | 1010 0000000002 | Arena Gruesa (m3) | 7200 | 0.6615 | 4762.8
3011 | Enc.Vert.(20x20)H°A°(1 cara encof.) | 1 | MATERIALES | 1050 0000000001 | Cemento Portland x 50Kg (Bolsa) | 1000 | 8.099 | 8098.96
3011 | Enc.Vert.(20x20)H°A°(1 cara encof.) | 1 | MATERIALES | 3010 0000000003 | Barra ADN-420 10mm (Kg) | 230 | 52.972 | 12183.56
3011 | Enc.Vert.(20x20)H°A°(1 cara encof.) | 1 | MATERIALES | 3010 0000000001 | Barra ADN-420 6mm (Kg) | 230 | 23.028 | 5296.44
3011 | Enc.Vert.(20x20)H°A°(1 cara encof.) | 2 | OBREROS | 22030 0000000001 | Medio Oficial (Hs) | 366.15 | 16.2609 | 5953.95
3011 | Enc.Vert.(20x20)H°A°(1 cara encof.) | 2 | OBREROS | 22040 0000000001 | Ayudante (Hs) | 264.08 | 10.8452 | 2863.99
3011 | Enc.Vert.(20x20)H°A°(1 cara encof.) | 2 | OBREROS | 22010 0000000001 | Oficial Especializado (Hs) | 287.65 | 1.5481 | 445.3
3011 | Enc.Vert.(20x20)H°A°(1 cara encof.) | 2 | OBREROS | 22020 0000000001 | Oficial (Hs) | 311.99 | 45.7345 | 14268.7
3011 | Enc.Vert.(20x20)H°A°(1 cara encof.) | 3 | HERRAMENTAL | 21060 0000000027 | Pala Ancha (U) | 6300 | 0.0022444 | 14.14
3011 | Enc.Vert.(20x20)H°A°(1 cara encof.) | 3 | HERRAMENTAL | 21060 0000000024 | Carretel Enrollador de Manguera (U) | 7000 | 0.00031698 | 2.22
3011 | Enc.Vert.(20x20)H°A°(1 cara encof.) | 3 | HERRAMENTAL | 21060 0000000028 | Espátula de Acero (U) | 400 | 1.56e-05 | 0.01
3011 | Enc.Vert.(20x20)H°A°(1 cara encof.) | 3 | HERRAMENTAL | 21060 0000000031 | Carretilla 90L (U) | 15000 | 0.0040591 | 60.89
3011 | Enc.Vert.(20x20)H°A°(1 cara encof.) | 3 | HERRAMENTAL | 21060 0000000029 | Pico (U) | 6300 | 0.0026972 | 16.99
3011 | Enc.Vert.(20x20)H°A°(1 cara encof.) | 3 | HERRAMENTAL | 21060 0000000020 | Plomada (U) | 680 | 0.000175 | 0.12
3011 | Enc.Vert.(20x20)H°A°(1 cara encof.) | 3 | HERRAMENTAL | 21060 0000000019 | Cepillo Cerdas de Acero (U) | 680 | 6.67e-06 | 0
3011 | Enc.Vert.(20x20)H°A°(1 cara encof.) | 3 | HERRAMENTAL | 21060 0000000021 | Manguera Cristal Transparente (ml) | 80 | 7.11e-05 | 0.01
3011 | Enc.Vert.(20x20)H°A°(1 cara encof.) | 3 | HERRAMENTAL | 21060 0000000023 | Carretel Alargador C.Taller 3x2.5 20m (U) | 7000 | 0.0016612 | 11.63
3011 | Enc.Vert.(20x20)H°A°(1 cara encof.) | 3 | HERRAMENTAL | 21060 0000000022 | Ruleta 10m (U) | 1300 | 0.0045354 | 5.9
3011 | Enc.Vert.(20x20)H°A°(1 cara encof.) | 3 | HERRAMENTAL | 21090 0000000042 | Barbijo (U) | 300 | 0.73227 | 219.68
3011 | Enc.Vert.(20x20)H°A°(1 cara encof.) | 3 | HERRAMENTAL | 21090 0000000041 | Guantes de Descarne (U) | 320 | 0.36614 | 117.16
3011 | Enc.Vert.(20x20)H°A°(1 cara encof.) | 3 | HERRAMENTAL | 21090 0000000043 | Lentes Protectores (U) | 300 | 0.36614 | 109.84
3011 | Enc.Vert.(20x20)H°A°(1 cara encof.) | 3 | HERRAMENTAL | 21100 0000000001 | Repuesto y Reparaciones (Gl) | 109 | 0.24951 | 27.2
3011 | Enc.Vert.(20x20)H°A°(1 cara encof.) | 3 | HERRAMENTAL | 21090 0000000044 | Casco Amarillo (Personal Operativo) (U) | 1000 | 0.073227 | 73.23
3011 | Enc.Vert.(20x20)H°A°(1 cara encof.) | 3 | HERRAMENTAL | 21060 0000000034 | Balde Albañil 8L Metálico (U) | 1600 | 0.086007 | 137.61
3011 | Enc.Vert.(20x20)H°A°(1 cara encof.) | 3 | HERRAMENTAL | 21060 0000000033 | Tenaza de Armador (U) | 2500 | 0.0034208 | 8.55
3011 | Enc.Vert.(20x20)H°A°(1 cara encof.) | 3 | HERRAMENTAL | 21060 0000000036 | Pincel 2" (U) | 350 | 0.00026697 | 0.09
3011 | Enc.Vert.(20x20)H°A°(1 cara encof.) | 3 | HERRAMENTAL | 21070 0000000002 | Grasa y Lubricantes (L) | 500 | 0.11341 | 56.71
3011 | Enc.Vert.(20x20)H°A°(1 cara encof.) | 3 | HERRAMENTAL | 21070 0000000001 | Energía Eléctrica (KW) | 5.45 | 1.1341 | 6.18
3011 | Enc.Vert.(20x20)H°A°(1 cara encof.) | 3 | HERRAMENTAL | 21030 0000000003 | Disco de Corte Madera 115mm (U) | 850 | 0.0036124 | 3.07
3011 | Enc.Vert.(20x20)H°A°(1 cara encof.) | 3 | HERRAMENTAL | 21030 0000000002 | Disco de Corte Metal 115mm (U) | 180 | 0.15756 | 28.36
3011 | Enc.Vert.(20x20)H°A°(1 cara encof.) | 3 | HERRAMENTAL | 21030 0000000007 | Cinturón Portaherramientas (U) | 5300 | 0.025591 | 135.63
3011 | Enc.Vert.(20x20)H°A°(1 cara encof.) | 3 | HERRAMENTAL | 21030 0000000009 | Tanza de Obra Rollo de 100m (U) | 260 | 0.0045376 | 1.18
3011 | Enc.Vert.(20x20)H°A°(1 cara encof.) | 3 | HERRAMENTAL | 21030 0000000008 | Lápiz de Obra 20cm (U) | 350 | 0.00027354 | 0.1
3011 | Enc.Vert.(20x20)H°A°(1 cara encof.) | 3 | HERRAMENTAL | 4010 0000000016 | Tabla de Saligna (1" x 8") (ml) | 197.29 | 0.33366 | 65.83
3011 | Enc.Vert.(20x20)H°A°(1 cara encof.) | 3 | HERRAMENTAL | 4010 0000000004 | Alfajía de Saligna (1" x 2") (ml) | 90 | 0.26407 | 23.77
3011 | Enc.Vert.(20x20)H°A°(1 cara encof.) | 3 | HERRAMENTAL | 4010 0000000020 | Tirante de Saligna (3" x 3") (ml) | 444.72 | 0.3 | 133.42
3011 | Enc.Vert.(20x20)H°A°(1 cara encof.) | 3 | HERRAMENTAL | 21020 0000000003 | Mezcladora 130L (U) | 45000 | 0.0012523 | 56.35
3011 | Enc.Vert.(20x20)H°A°(1 cara encof.) | 3 | HERRAMENTAL | 21020 0000000001 | Guinche Pluma 2000Kg (U) | 60000 | 0.00011489 | 6.89
3011 | Enc.Vert.(20x20)H°A°(1 cara encof.) | 3 | HERRAMENTAL | 21060 0000000001 | Vibrador Hormigón Monofásico 1.5HP (U) | 40750 | 0.00013125 | 5.35
3011 | Enc.Vert.(20x20)H°A°(1 cara encof.) | 3 | HERRAMENTAL | 21050 0000000002 | Separador Plástico para H°A° (2000U) (Bolsa) | 8700 | 0.1145 | 996.15
3011 | Enc.Vert.(20x20)H°A°(1 cara encof.) | 3 | HERRAMENTAL | 21060 0000000002 | Amoladora Angular 800W 115mm (U) | 14000 | 0.00016276 | 2.28
3011 | Enc.Vert.(20x20)H°A°(1 cara encof.) | 3 | HERRAMENTAL | 21060 0000000018 | Eslinga 20Tn (U) | 30000 | 0.00062345 | 18.7
3011 | Enc.Vert.(20x20)H°A°(1 cara encof.) | 3 | HERRAMENTAL | 21060 0000000016 | Martillo Galponero (Saca Clavos) (U) | 650 | 0.00017831 | 0.12
3011 | Enc.Vert.(20x20)H°A°(1 cara encof.) | 3 | HERRAMENTAL | 21030 0000000013 | Manguera de Riego x 30ml (U) | 1800 | 0.00031698 | 0.57
3011 | Enc.Vert.(20x20)H°A°(1 cara encof.) | 3 | HERRAMENTAL | 21030 0000000011 | Tiza Marcador 100U (Caja) | 400 | 0.1774 | 70.96
3011 | Enc.Vert.(20x20)H°A°(1 cara encof.) | 3 | HERRAMENTAL | 21030 0000000014 | Mesa de Pino Seco (A=80 L=160 H=80) (U) | 6000 | 0.0026972 | 16.18
3011 | Enc.Vert.(20x20)H°A°(1 cara encof.) | 3 | HERRAMENTAL | 21030 0000000017 | Tambor 200L (U) | 750 | 0.011411 | 8.56
3011 | Enc.Vert.(20x20)H°A°(1 cara encof.) | 3 | HERRAMENTAL | 21030 0000000016 | Escuadra de Aluminio Carpintero (U) | 1100 | 1.7e-05 | 0.02
3012 | Enc.Vert.(20x20)H°A°(2 cara encof.) | 1 | MATERIALES | 3080 0000000003 | Alambre Negro (Alambrón) Cal.9(3.66mm) (Kg) | 600 | 0.43844 | 263.07
3012 | Enc.Vert.(20x20)H°A°(2 cara encof.) | 1 | MATERIALES | 3080 0000000001 | Alambre Negro Recoc.Atar Cal.16(1.63mm) (Kg) | 600 | 2.224 | 1334.4
3012 | Enc.Vert.(20x20)H°A°(2 cara encof.) | 1 | MATERIALES | 7010 0000000001 | Agua (m3) | 1.09 | 0.1932 | 0.21
3012 | Enc.Vert.(20x20)H°A°(2 cara encof.) | 1 | MATERIALES | 7050 0000000001 | Clavo Punta Paris 2" 1/2 (Kg) | 600 | 0.2637 | 158.22
3012 | Enc.Vert.(20x20)H°A°(2 cara encof.) | 1 | MATERIALES | 7010 0000000003 | Líquido Desencofrante x 20L (Tacho) | 15000 | 0.00226 | 33.9
3012 | Enc.Vert.(20x20)H°A°(2 cara encof.) | 1 | MATERIALES | 1030 0000000002 | Piedra Partida (1-3) (m3) | 10500 | 0.90899 | 9544.34
3012 | Enc.Vert.(20x20)H°A°(2 cara encof.) | 1 | MATERIALES | 1010 0000000002 | Arena Gruesa (m3) | 7200 | 0.6615 | 4762.8
3012 | Enc.Vert.(20x20)H°A°(2 cara encof.) | 1 | MATERIALES | 1050 0000000001 | Cemento Portland x 50Kg (Bolsa) | 1000 | 8.099 | 8098.96
3012 | Enc.Vert.(20x20)H°A°(2 cara encof.) | 1 | MATERIALES | 3010 0000000003 | Barra ADN-420 10mm (Kg) | 230 | 52.972 | 12183.56
3012 | Enc.Vert.(20x20)H°A°(2 cara encof.) | 1 | MATERIALES | 3010 0000000001 | Barra ADN-420 6mm (Kg) | 230 | 23.028 | 5296.44
3012 | Enc.Vert.(20x20)H°A°(2 cara encof.) | 2 | OBREROS | 22030 0000000001 | Medio Oficial (Hs) | 366.15 | 17.1644 | 6284.75
3012 | Enc.Vert.(20x20)H°A°(2 cara encof.) | 2 | OBREROS | 22040 0000000001 | Ayudante (Hs) | 264.08 | 11.5784 | 3057.62
3012 | Enc.Vert.(20x20)H°A°(2 cara encof.) | 2 | OBREROS | 22010 0000000001 | Oficial Especializado (Hs) | 287.65 | 3.0961 | 890.6
3012 | Enc.Vert.(20x20)H°A°(2 cara encof.) | 2 | OBREROS | 22020 0000000001 | Oficial (Hs) | 311.99 | 46.44 | 14488.81
3012 | Enc.Vert.(20x20)H°A°(2 cara encof.) | 3 | HERRAMENTAL | 21060 0000000027 | Pala Ancha (U) | 6300 | 0.0022444 | 14.14
3012 | Enc.Vert.(20x20)H°A°(2 cara encof.) | 3 | HERRAMENTAL | 21060 0000000024 | Carretel Enrollador de Manguera (U) | 7000 | 0.00031698 | 2.22
3012 | Enc.Vert.(20x20)H°A°(2 cara encof.) | 3 | HERRAMENTAL | 21060 0000000028 | Espátula de Acero (U) | 400 | 3.11e-05 | 0.01
3012 | Enc.Vert.(20x20)H°A°(2 cara encof.) | 3 | HERRAMENTAL | 21060 0000000031 | Carretilla 90L (U) | 15000 | 0.0040591 | 60.89
3012 | Enc.Vert.(20x20)H°A°(2 cara encof.) | 3 | HERRAMENTAL | 21060 0000000029 | Pico (U) | 6300 | 0.0026972 | 16.99
3012 | Enc.Vert.(20x20)H°A°(2 cara encof.) | 3 | HERRAMENTAL | 21060 0000000020 | Plomada (U) | 680 | 0.00035001 | 0.24
3012 | Enc.Vert.(20x20)H°A°(2 cara encof.) | 3 | HERRAMENTAL | 21060 0000000019 | Cepillo Cerdas de Acero (U) | 680 | 1.33e-05 | 0.01
3012 | Enc.Vert.(20x20)H°A°(2 cara encof.) | 3 | HERRAMENTAL | 21060 0000000021 | Manguera Cristal Transparente (ml) | 80 | 0.00014215 | 0.01
3012 | Enc.Vert.(20x20)H°A°(2 cara encof.) | 3 | HERRAMENTAL | 21060 0000000023 | Carretel Alargador C.Taller 3x2.5 20m (U) | 7000 | 0.0017209 | 12.05
3012 | Enc.Vert.(20x20)H°A°(2 cara encof.) | 3 | HERRAMENTAL | 21060 0000000022 | Ruleta 10m (U) | 1300 | 0.0045917 | 5.97
3012 | Enc.Vert.(20x20)H°A°(2 cara encof.) | 3 | HERRAMENTAL | 21090 0000000042 | Barbijo (U) | 300 | 0.77057 | 231.17
3012 | Enc.Vert.(20x20)H°A°(2 cara encof.) | 3 | HERRAMENTAL | 21090 0000000041 | Guantes de Descarne (U) | 320 | 0.38528 | 123.29
3012 | Enc.Vert.(20x20)H°A°(2 cara encof.) | 3 | HERRAMENTAL | 21090 0000000043 | Lentes Protectores (U) | 300 | 0.38528 | 115.59
3012 | Enc.Vert.(20x20)H°A°(2 cara encof.) | 3 | HERRAMENTAL | 21100 0000000001 | Repuesto y Reparaciones (Gl) | 109 | 0.25779 | 28.1
3012 | Enc.Vert.(20x20)H°A°(2 cara encof.) | 3 | HERRAMENTAL | 21090 0000000044 | Casco Amarillo (Personal Operativo) (U) | 1000 | 0.077057 | 77.06
3012 | Enc.Vert.(20x20)H°A°(2 cara encof.) | 3 | HERRAMENTAL | 21060 0000000034 | Balde Albañil 8L Metálico (U) | 1600 | 0.086007 | 137.61
3012 | Enc.Vert.(20x20)H°A°(2 cara encof.) | 3 | HERRAMENTAL | 21060 0000000033 | Tenaza de Armador (U) | 2500 | 0.0034208 | 8.55
3012 | Enc.Vert.(20x20)H°A°(2 cara encof.) | 3 | HERRAMENTAL | 21060 0000000036 | Pincel 2" (U) | 350 | 0.00053393 | 0.19
3012 | Enc.Vert.(20x20)H°A°(2 cara encof.) | 3 | HERRAMENTAL | 21070 0000000002 | Grasa y Lubricantes (L) | 500 | 0.11718 | 58.59
3012 | Enc.Vert.(20x20)H°A°(2 cara encof.) | 3 | HERRAMENTAL | 21070 0000000001 | Energía Eléctrica (KW) | 5.45 | 1.1718 | 6.39
3012 | Enc.Vert.(20x20)H°A°(2 cara encof.) | 3 | HERRAMENTAL | 21030 0000000003 | Disco de Corte Madera 115mm (U) | 850 | 0.0072248 | 6.14
3012 | Enc.Vert.(20x20)H°A°(2 cara encof.) | 3 | HERRAMENTAL | 21030 0000000002 | Disco de Corte Metal 115mm (U) | 180 | 0.15811 | 28.46
3012 | Enc.Vert.(20x20)H°A°(2 cara encof.) | 3 | HERRAMENTAL | 21030 0000000007 | Cinturón Portaherramientas (U) | 5300 | 0.027014 | 143.17
3012 | Enc.Vert.(20x20)H°A°(2 cara encof.) | 3 | HERRAMENTAL | 21030 0000000009 | Tanza de Obra Rollo de 100m (U) | 260 | 0.0090753 | 2.36
3012 | Enc.Vert.(20x20)H°A°(2 cara encof.) | 3 | HERRAMENTAL | 21030 0000000008 | Lápiz de Obra 20cm (U) | 350 | 0.00054708 | 0.19
3012 | Enc.Vert.(20x20)H°A°(2 cara encof.) | 3 | HERRAMENTAL | 4010 0000000016 | Tabla de Saligna (1" x 8") (ml) | 197.29 | 0.66732 | 131.66
3012 | Enc.Vert.(20x20)H°A°(2 cara encof.) | 3 | HERRAMENTAL | 4010 0000000004 | Alfajía de Saligna (1" x 2") (ml) | 90 | 0.52815 | 47.53
3012 | Enc.Vert.(20x20)H°A°(2 cara encof.) | 3 | HERRAMENTAL | 4010 0000000020 | Tirante de Saligna (3" x 3") (ml) | 444.72 | 0.6 | 266.83
3012 | Enc.Vert.(20x20)H°A°(2 cara encof.) | 3 | HERRAMENTAL | 21020 0000000003 | Mezcladora 130L (U) | 45000 | 0.0012523 | 56.35
3012 | Enc.Vert.(20x20)H°A°(2 cara encof.) | 3 | HERRAMENTAL | 21020 0000000001 | Guinche Pluma 2000Kg (U) | 60000 | 0.00011489 | 6.89
3012 | Enc.Vert.(20x20)H°A°(2 cara encof.) | 3 | HERRAMENTAL | 21060 0000000001 | Vibrador Hormigón Monofásico 1.5HP (U) | 40750 | 0.00013125 | 5.35
3012 | Enc.Vert.(20x20)H°A°(2 cara encof.) | 3 | HERRAMENTAL | 21050 0000000002 | Separador Plástico para H°A° (2000U) (Bolsa) | 8700 | 0.1145 | 996.15
3012 | Enc.Vert.(20x20)H°A°(2 cara encof.) | 3 | HERRAMENTAL | 21060 0000000002 | Amoladora Angular 800W 115mm (U) | 14000 | 0.00022248 | 3.11
3012 | Enc.Vert.(20x20)H°A°(2 cara encof.) | 3 | HERRAMENTAL | 21060 0000000018 | Eslinga 20Tn (U) | 30000 | 0.00062345 | 18.7
3012 | Enc.Vert.(20x20)H°A°(2 cara encof.) | 3 | HERRAMENTAL | 21060 0000000016 | Martillo Galponero (Saca Clavos) (U) | 650 | 0.00035662 | 0.23
3012 | Enc.Vert.(20x20)H°A°(2 cara encof.) | 3 | HERRAMENTAL | 21030 0000000013 | Manguera de Riego x 30ml (U) | 1800 | 0.00031698 | 0.57
3012 | Enc.Vert.(20x20)H°A°(2 cara encof.) | 3 | HERRAMENTAL | 21030 0000000011 | Tiza Marcador 100U (Caja) | 400 | 0.1774 | 70.96
3012 | Enc.Vert.(20x20)H°A°(2 cara encof.) | 3 | HERRAMENTAL | 21030 0000000014 | Mesa de Pino Seco (A=80 L=160 H=80) (U) | 6000 | 0.0026972 | 16.18
3012 | Enc.Vert.(20x20)H°A°(2 cara encof.) | 3 | HERRAMENTAL | 21030 0000000017 | Tambor 200L (U) | 750 | 0.011411 | 8.56
3012 | Enc.Vert.(20x20)H°A°(2 cara encof.) | 3 | HERRAMENTAL | 21030 0000000016 | Escuadra de Aluminio Carpintero (U) | 1100 | 3.4e-05 | 0.04
3013 | Enc.Vert.(20x20)H°A°(3 cara encof.) | 1 | MATERIALES | 3080 0000000003 | Alambre Negro (Alambrón) Cal.9(3.66mm) (Kg) | 600 | 0.65766 | 394.6
3013 | Enc.Vert.(20x20)H°A°(3 cara encof.) | 1 | MATERIALES | 3080 0000000001 | Alambre Negro Recoc.Atar Cal.16(1.63mm) (Kg) | 600 | 2.224 | 1334.4
3013 | Enc.Vert.(20x20)H°A°(3 cara encof.) | 1 | MATERIALES | 7010 0000000001 | Agua (m3) | 1.09 | 0.19321 | 0.21
3013 | Enc.Vert.(20x20)H°A°(3 cara encof.) | 1 | MATERIALES | 7050 0000000001 | Clavo Punta Paris 2" 1/2 (Kg) | 600 | 0.39555 | 237.33
3013 | Enc.Vert.(20x20)H°A°(3 cara encof.) | 1 | MATERIALES | 7010 0000000003 | Líquido Desencofrante x 20L (Tacho) | 15000 | 0.00339 | 50.85
3013 | Enc.Vert.(20x20)H°A°(3 cara encof.) | 1 | MATERIALES | 1030 0000000002 | Piedra Partida (1-3) (m3) | 10500 | 0.90899 | 9544.34
3013 | Enc.Vert.(20x20)H°A°(3 cara encof.) | 1 | MATERIALES | 1010 0000000002 | Arena Gruesa (m3) | 7200 | 0.6615 | 4762.8
3013 | Enc.Vert.(20x20)H°A°(3 cara encof.) | 1 | MATERIALES | 1050 0000000001 | Cemento Portland x 50Kg (Bolsa) | 1000 | 8.099 | 8098.96
3013 | Enc.Vert.(20x20)H°A°(3 cara encof.) | 1 | MATERIALES | 3010 0000000003 | Barra ADN-420 10mm (Kg) | 230 | 52.972 | 12183.56
3013 | Enc.Vert.(20x20)H°A°(3 cara encof.) | 1 | MATERIALES | 3010 0000000001 | Barra ADN-420 6mm (Kg) | 230 | 23.028 | 5296.44
3013 | Enc.Vert.(20x20)H°A°(3 cara encof.) | 2 | OBREROS | 22030 0000000001 | Medio Oficial (Hs) | 366.15 | 18.0679 | 6615.56
3013 | Enc.Vert.(20x20)H°A°(3 cara encof.) | 2 | OBREROS | 22040 0000000001 | Ayudante (Hs) | 264.08 | 12.3116 | 3251.25
3013 | Enc.Vert.(20x20)H°A°(3 cara encof.) | 2 | OBREROS | 22010 0000000001 | Oficial Especializado (Hs) | 287.65 | 4.6442 | 1335.9
3013 | Enc.Vert.(20x20)H°A°(3 cara encof.) | 2 | OBREROS | 22020 0000000001 | Oficial (Hs) | 311.99 | 47.1455 | 14708.93
3013 | Enc.Vert.(20x20)H°A°(3 cara encof.) | 3 | HERRAMENTAL | 21060 0000000027 | Pala Ancha (U) | 6300 | 0.0022444 | 14.14
3013 | Enc.Vert.(20x20)H°A°(3 cara encof.) | 3 | HERRAMENTAL | 21060 0000000024 | Carretel Enrollador de Manguera (U) | 7000 | 0.00031698 | 2.22
3013 | Enc.Vert.(20x20)H°A°(3 cara encof.) | 3 | HERRAMENTAL | 21060 0000000028 | Espátula de Acero (U) | 400 | 4.67e-05 | 0.02
3013 | Enc.Vert.(20x20)H°A°(3 cara encof.) | 3 | HERRAMENTAL | 21060 0000000031 | Carretilla 90L (U) | 15000 | 0.0040591 | 60.89
3013 | Enc.Vert.(20x20)H°A°(3 cara encof.) | 3 | HERRAMENTAL | 21060 0000000029 | Pico (U) | 6300 | 0.0026972 | 16.99
3013 | Enc.Vert.(20x20)H°A°(3 cara encof.) | 3 | HERRAMENTAL | 21060 0000000020 | Plomada (U) | 680 | 0.00052501 | 0.36
3013 | Enc.Vert.(20x20)H°A°(3 cara encof.) | 3 | HERRAMENTAL | 21060 0000000019 | Cepillo Cerdas de Acero (U) | 680 | 2e-05 | 0.01
3013 | Enc.Vert.(20x20)H°A°(3 cara encof.) | 3 | HERRAMENTAL | 21060 0000000021 | Manguera Cristal Transparente (ml) | 80 | 0.00021322 | 0.02
3013 | Enc.Vert.(20x20)H°A°(3 cara encof.) | 3 | HERRAMENTAL | 21060 0000000023 | Carretel Alargador C.Taller 3x2.5 20m (U) | 7000 | 0.0017806 | 12.46
3013 | Enc.Vert.(20x20)H°A°(3 cara encof.) | 3 | HERRAMENTAL | 21060 0000000022 | Ruleta 10m (U) | 1300 | 0.004648 | 6.04
3013 | Enc.Vert.(20x20)H°A°(3 cara encof.) | 3 | HERRAMENTAL | 21090 0000000042 | Barbijo (U) | 300 | 0.80886 | 242.66
3013 | Enc.Vert.(20x20)H°A°(3 cara encof.) | 3 | HERRAMENTAL | 21090 0000000041 | Guantes de Descarne (U) | 320 | 0.40443 | 129.42
3013 | Enc.Vert.(20x20)H°A°(3 cara encof.) | 3 | HERRAMENTAL | 21090 0000000043 | Lentes Protectores (U) | 300 | 0.40443 | 121.33
3013 | Enc.Vert.(20x20)H°A°(3 cara encof.) | 3 | HERRAMENTAL | 21100 0000000001 | Repuesto y Reparaciones (Gl) | 109 | 0.26608 | 29
3013 | Enc.Vert.(20x20)H°A°(3 cara encof.) | 3 | HERRAMENTAL | 21090 0000000044 | Casco Amarillo (Personal Operativo) (U) | 1000 | 0.080886 | 80.89
3013 | Enc.Vert.(20x20)H°A°(3 cara encof.) | 3 | HERRAMENTAL | 21060 0000000034 | Balde Albañil 8L Metálico (U) | 1600 | 0.086007 | 137.61
3013 | Enc.Vert.(20x20)H°A°(3 cara encof.) | 3 | HERRAMENTAL | 21060 0000000033 | Tenaza de Armador (U) | 2500 | 0.0034208 | 8.55
3013 | Enc.Vert.(20x20)H°A°(3 cara encof.) | 3 | HERRAMENTAL | 21060 0000000036 | Pincel 2" (U) | 350 | 0.0008009 | 0.28
3013 | Enc.Vert.(20x20)H°A°(3 cara encof.) | 3 | HERRAMENTAL | 21070 0000000002 | Grasa y Lubricantes (L) | 500 | 0.12095 | 60.47
3013 | Enc.Vert.(20x20)H°A°(3 cara encof.) | 3 | HERRAMENTAL | 21070 0000000001 | Energía Eléctrica (KW) | 5.45 | 1.2095 | 6.59
3013 | Enc.Vert.(20x20)H°A°(3 cara encof.) | 3 | HERRAMENTAL | 21030 0000000003 | Disco de Corte Madera 115mm (U) | 850 | 0.010837 | 9.21
3013 | Enc.Vert.(20x20)H°A°(3 cara encof.) | 3 | HERRAMENTAL | 21030 0000000002 | Disco de Corte Metal 115mm (U) | 180 | 0.15866 | 28.56
3013 | Enc.Vert.(20x20)H°A°(3 cara encof.) | 3 | HERRAMENTAL | 21030 0000000007 | Cinturón Portaherramientas (U) | 5300 | 0.028436 | 150.71
3013 | Enc.Vert.(20x20)H°A°(3 cara encof.) | 3 | HERRAMENTAL | 21030 0000000009 | Tanza de Obra Rollo de 100m (U) | 260 | 0.013613 | 3.54
3013 | Enc.Vert.(20x20)H°A°(3 cara encof.) | 3 | HERRAMENTAL | 21030 0000000008 | Lápiz de Obra 20cm (U) | 350 | 0.00082062 | 0.29
3013 | Enc.Vert.(20x20)H°A°(3 cara encof.) | 3 | HERRAMENTAL | 4010 0000000016 | Tabla de Saligna (1" x 8") (ml) | 197.29 | 1.001 | 197.48
3013 | Enc.Vert.(20x20)H°A°(3 cara encof.) | 3 | HERRAMENTAL | 4010 0000000004 | Alfajía de Saligna (1" x 2") (ml) | 90 | 0.79222 | 71.3
3013 | Enc.Vert.(20x20)H°A°(3 cara encof.) | 3 | HERRAMENTAL | 4010 0000000020 | Tirante de Saligna (3" x 3") (ml) | 444.72 | 0.9 | 400.25
3013 | Enc.Vert.(20x20)H°A°(3 cara encof.) | 3 | HERRAMENTAL | 21020 0000000003 | Mezcladora 130L (U) | 45000 | 0.0012523 | 56.35
3013 | Enc.Vert.(20x20)H°A°(3 cara encof.) | 3 | HERRAMENTAL | 21020 0000000001 | Guinche Pluma 2000Kg (U) | 60000 | 0.00011489 | 6.89
3013 | Enc.Vert.(20x20)H°A°(3 cara encof.) | 3 | HERRAMENTAL | 21060 0000000001 | Vibrador Hormigón Monofásico 1.5HP (U) | 40750 | 0.00013125 | 5.35
3013 | Enc.Vert.(20x20)H°A°(3 cara encof.) | 3 | HERRAMENTAL | 21050 0000000002 | Separador Plástico para H°A° (2000U) (Bolsa) | 8700 | 0.1145 | 996.15
3013 | Enc.Vert.(20x20)H°A°(3 cara encof.) | 3 | HERRAMENTAL | 21060 0000000002 | Amoladora Angular 800W 115mm (U) | 14000 | 0.0002822 | 3.95
3013 | Enc.Vert.(20x20)H°A°(3 cara encof.) | 3 | HERRAMENTAL | 21060 0000000018 | Eslinga 20Tn (U) | 30000 | 0.00062345 | 18.7
3013 | Enc.Vert.(20x20)H°A°(3 cara encof.) | 3 | HERRAMENTAL | 21060 0000000016 | Martillo Galponero (Saca Clavos) (U) | 650 | 0.00053493 | 0.35
3013 | Enc.Vert.(20x20)H°A°(3 cara encof.) | 3 | HERRAMENTAL | 21030 0000000013 | Manguera de Riego x 30ml (U) | 1800 | 0.00031698 | 0.57
3013 | Enc.Vert.(20x20)H°A°(3 cara encof.) | 3 | HERRAMENTAL | 21030 0000000011 | Tiza Marcador 100U (Caja) | 400 | 0.1774 | 70.96
3013 | Enc.Vert.(20x20)H°A°(3 cara encof.) | 3 | HERRAMENTAL | 21030 0000000014 | Mesa de Pino Seco (A=80 L=160 H=80) (U) | 6000 | 0.0026972 | 16.18
3013 | Enc.Vert.(20x20)H°A°(3 cara encof.) | 3 | HERRAMENTAL | 21030 0000000017 | Tambor 200L (U) | 750 | 0.011411 | 8.56
3013 | Enc.Vert.(20x20)H°A°(3 cara encof.) | 3 | HERRAMENTAL | 21030 0000000016 | Escuadra de Aluminio Carpintero (U) | 1100 | 5.1e-05 | 0.06
3014 | Enc.Vert.(20x20)H°A°(Muros encof.perd.) | 1 | MATERIALES | 3010 0000000003 | Barra ADN-420 10mm (Kg) | 230 | 52.972 | 12183.56
3014 | Enc.Vert.(20x20)H°A°(Muros encof.perd.) | 1 | MATERIALES | 3080 0000000001 | Alambre Negro Recoc.Atar Cal.16(1.63mm) (Kg) | 600 | 2.224 | 1334.4
3014 | Enc.Vert.(20x20)H°A°(Muros encof.perd.) | 1 | MATERIALES | 7010 0000000001 | Agua (m3) | 1.09 | 0.1932 | 0.21
3014 | Enc.Vert.(20x20)H°A°(Muros encof.perd.) | 1 | MATERIALES | 3010 0000000001 | Barra ADN-420 6mm (Kg) | 230 | 23.028 | 5296.44
3014 | Enc.Vert.(20x20)H°A°(Muros encof.perd.) | 1 | MATERIALES | 1010 0000000002 | Arena Gruesa (m3) | 7200 | 0.6615 | 4762.8
3014 | Enc.Vert.(20x20)H°A°(Muros encof.perd.) | 1 | MATERIALES | 1030 0000000002 | Piedra Partida (1-3) (m3) | 10500 | 0.90899 | 9544.34
3014 | Enc.Vert.(20x20)H°A°(Muros encof.perd.) | 1 | MATERIALES | 1050 0000000001 | Cemento Portland x 50Kg (Bolsa) | 1000 | 8.099 | 8098.96
3014 | Enc.Vert.(20x20)H°A°(Muros encof.perd.) | 2 | OBREROS | 22040 0000000001 | Ayudante (Hs) | 264.08 | 10.112 | 2670.37
3014 | Enc.Vert.(20x20)H°A°(Muros encof.perd.) | 2 | OBREROS | 22030 0000000001 | Medio Oficial (Hs) | 366.15 | 15.3575 | 5623.14
3014 | Enc.Vert.(20x20)H°A°(Muros encof.perd.) | 2 | OBREROS | 22020 0000000001 | Oficial (Hs) | 311.99 | 45.0289 | 14048.58
3014 | Enc.Vert.(20x20)H°A°(Muros encof.perd.) | 3 | HERRAMENTAL | 21060 0000000031 | Carretilla 90L (U) | 15000 | 0.0040591 | 60.89
3014 | Enc.Vert.(20x20)H°A°(Muros encof.perd.) | 3 | HERRAMENTAL | 21060 0000000033 | Tenaza de Armador (U) | 2500 | 0.0034208 | 8.55
3014 | Enc.Vert.(20x20)H°A°(Muros encof.perd.) | 3 | HERRAMENTAL | 21060 0000000034 | Balde Albañil 8L Metálico (U) | 1600 | 0.086007 | 137.61
3014 | Enc.Vert.(20x20)H°A°(Muros encof.perd.) | 3 | HERRAMENTAL | 21060 0000000024 | Carretel Enrollador de Manguera (U) | 7000 | 0.00031697 | 2.22
3014 | Enc.Vert.(20x20)H°A°(Muros encof.perd.) | 3 | HERRAMENTAL | 21060 0000000027 | Pala Ancha (U) | 6300 | 0.0022444 | 14.14
3014 | Enc.Vert.(20x20)H°A°(Muros encof.perd.) | 3 | HERRAMENTAL | 21060 0000000029 | Pico (U) | 6300 | 0.0026972 | 16.99
3014 | Enc.Vert.(20x20)H°A°(Muros encof.perd.) | 3 | HERRAMENTAL | 21070 0000000001 | Energía Eléctrica (KW) | 5.45 | 1.0965 | 5.98
3014 | Enc.Vert.(20x20)H°A°(Muros encof.perd.) | 3 | HERRAMENTAL | 21090 0000000043 | Lentes Protectores (U) | 300 | 0.34699 | 104.1
3014 | Enc.Vert.(20x20)H°A°(Muros encof.perd.) | 3 | HERRAMENTAL | 21090 0000000044 | Casco Amarillo (Personal Operativo) (U) | 1000 | 0.069398 | 69.4
3014 | Enc.Vert.(20x20)H°A°(Muros encof.perd.) | 3 | HERRAMENTAL | 21100 0000000001 | Repuesto y Reparaciones (Gl) | 109 | 0.24122 | 26.29
3014 | Enc.Vert.(20x20)H°A°(Muros encof.perd.) | 3 | HERRAMENTAL | 21070 0000000002 | Grasa y Lubricantes (L) | 500 | 0.10965 | 54.82
3014 | Enc.Vert.(20x20)H°A°(Muros encof.perd.) | 3 | HERRAMENTAL | 21090 0000000041 | Guantes de Descarne (U) | 320 | 0.34699 | 111.04
3014 | Enc.Vert.(20x20)H°A°(Muros encof.perd.) | 3 | HERRAMENTAL | 21090 0000000042 | Barbijo (U) | 300 | 0.69398 | 208.19
3014 | Enc.Vert.(20x20)H°A°(Muros encof.perd.) | 3 | HERRAMENTAL | 21060 0000000023 | Carretel Alargador C.Taller 3x2.5 20m (U) | 7000 | 0.0016014 | 11.21
3014 | Enc.Vert.(20x20)H°A°(Muros encof.perd.) | 3 | HERRAMENTAL | 21030 0000000007 | Cinturón Portaherramientas (U) | 5300 | 0.024169 | 128.1
3014 | Enc.Vert.(20x20)H°A°(Muros encof.perd.) | 3 | HERRAMENTAL | 21030 0000000011 | Tiza Marcador 100U (Caja) | 400 | 0.1774 | 70.96
3014 | Enc.Vert.(20x20)H°A°(Muros encof.perd.) | 3 | HERRAMENTAL | 21030 0000000013 | Manguera de Riego x 30ml (U) | 1800 | 0.00031697 | 0.57
3014 | Enc.Vert.(20x20)H°A°(Muros encof.perd.) | 3 | HERRAMENTAL | 21020 0000000001 | Guinche Pluma 2000Kg (U) | 60000 | 0.00011489 | 6.89
3014 | Enc.Vert.(20x20)H°A°(Muros encof.perd.) | 3 | HERRAMENTAL | 21020 0000000003 | Mezcladora 130L (U) | 45000 | 0.0012523 | 56.35
3014 | Enc.Vert.(20x20)H°A°(Muros encof.perd.) | 3 | HERRAMENTAL | 21030 0000000002 | Disco de Corte Metal 115mm (U) | 180 | 0.15701 | 28.26
3014 | Enc.Vert.(20x20)H°A°(Muros encof.perd.) | 3 | HERRAMENTAL | 21030 0000000014 | Mesa de Pino Seco (A=80 L=160 H=80) (U) | 6000 | 0.0026972 | 16.18
3014 | Enc.Vert.(20x20)H°A°(Muros encof.perd.) | 3 | HERRAMENTAL | 21060 0000000002 | Amoladora Angular 800W 115mm (U) | 14000 | 0.00010304 | 1.44
3014 | Enc.Vert.(20x20)H°A°(Muros encof.perd.) | 3 | HERRAMENTAL | 21060 0000000018 | Eslinga 20Tn (U) | 30000 | 0.00062345 | 18.7
3014 | Enc.Vert.(20x20)H°A°(Muros encof.perd.) | 3 | HERRAMENTAL | 21060 0000000022 | Ruleta 10m (U) | 1300 | 0.0044791 | 5.82
3014 | Enc.Vert.(20x20)H°A°(Muros encof.perd.) | 3 | HERRAMENTAL | 21030 0000000017 | Tambor 200L (U) | 750 | 0.011411 | 8.56
3014 | Enc.Vert.(20x20)H°A°(Muros encof.perd.) | 3 | HERRAMENTAL | 21050 0000000002 | Separador Plástico para H°A° (2000U) (Bolsa) | 8700 | 0.1145 | 996.15
3014 | Enc.Vert.(20x20)H°A°(Muros encof.perd.) | 3 | HERRAMENTAL | 21060 0000000001 | Vibrador Hormigón Monofásico 1.5HP (U) | 40750 | 0.00013125 | 5.35
3015 | Encad.Horiz. H°A°(20x20)(Enterrado) | 1 | MATERIALES | 3010 0000000003 | Barra ADN-420 10mm (Kg) | 230 | 52.972 | 12183.56
3015 | Encad.Horiz. H°A°(20x20)(Enterrado) | 1 | MATERIALES | 3080 0000000001 | Alambre Negro Recoc.Atar Cal.16(1.63mm) (Kg) | 600 | 2.224 | 1334.4
3015 | Encad.Horiz. H°A°(20x20)(Enterrado) | 1 | MATERIALES | 7010 0000000001 | Agua (m3) | 1.09 | 0.19695 | 0.21
3015 | Encad.Horiz. H°A°(20x20)(Enterrado) | 1 | MATERIALES | 3010 0000000001 | Barra ADN-420 6mm (Kg) | 230 | 23.028 | 5296.44
3015 | Encad.Horiz. H°A°(20x20)(Enterrado) | 1 | MATERIALES | 1010 0000000002 | Arena Gruesa (m3) | 7200 | 0.7005 | 5043.6
3015 | Encad.Horiz. H°A°(20x20)(Enterrado) | 1 | MATERIALES | 1030 0000000002 | Piedra Partida (1-3) (m3) | 10500 | 0.96398 | 10121.84
3015 | Encad.Horiz. H°A°(20x20)(Enterrado) | 1 | MATERIALES | 1050 0000000001 | Cemento Portland x 50Kg (Bolsa) | 1000 | 8.249 | 8248.96
3015 | Encad.Horiz. H°A°(20x20)(Enterrado) | 2 | OBREROS | 22040 0000000001 | Ayudante (Hs) | 264.08 | 9.3551 | 2470.49
3015 | Encad.Horiz. H°A°(20x20)(Enterrado) | 2 | OBREROS | 22030 0000000001 | Medio Oficial (Hs) | 366.15 | 15.735 | 5761.37
3015 | Encad.Horiz. H°A°(20x20)(Enterrado) | 2 | OBREROS | 22020 0000000001 | Oficial (Hs) | 311.99 | 45.2592 | 14120.43
3015 | Encad.Horiz. H°A°(20x20)(Enterrado) | 3 | HERRAMENTAL | 21060 0000000031 | Carretilla 90L (U) | 15000 | 0.0041945 | 62.92
3015 | Encad.Horiz. H°A°(20x20)(Enterrado) | 3 | HERRAMENTAL | 21060 0000000033 | Tenaza de Armador (U) | 2500 | 0.0034208 | 8.55
3015 | Encad.Horiz. H°A°(20x20)(Enterrado) | 3 | HERRAMENTAL | 21060 0000000034 | Balde Albañil 8L Metálico (U) | 1600 | 0.088747 | 142
3015 | Encad.Horiz. H°A°(20x20)(Enterrado) | 3 | HERRAMENTAL | 21060 0000000024 | Carretel Enrollador de Manguera (U) | 7000 | 0.00032313 | 2.26
3015 | Encad.Horiz. H°A°(20x20)(Enterrado) | 3 | HERRAMENTAL | 21060 0000000027 | Pala Ancha (U) | 6300 | 0.0023186 | 14.61
3015 | Encad.Horiz. H°A°(20x20)(Enterrado) | 3 | HERRAMENTAL | 21060 0000000029 | Pico (U) | 6300 | 0.0026972 | 16.99
3015 | Encad.Horiz. H°A°(20x20)(Enterrado) | 3 | HERRAMENTAL | 21070 0000000001 | Energía Eléctrica (KW) | 5.45 | 0.99586 | 5.43
3015 | Encad.Horiz. H°A°(20x20)(Enterrado) | 3 | HERRAMENTAL | 21090 0000000043 | Lentes Protectores (U) | 300 | 0.34626 | 103.88
3015 | Encad.Horiz. H°A°(20x20)(Enterrado) | 3 | HERRAMENTAL | 21090 0000000044 | Casco Amarillo (Personal Operativo) (U) | 1000 | 0.069251 | 69.25
3015 | Encad.Horiz. H°A°(20x20)(Enterrado) | 3 | HERRAMENTAL | 21100 0000000001 | Repuesto y Reparaciones (Gl) | 109 | 0.21909 | 23.88
3015 | Encad.Horiz. H°A°(20x20)(Enterrado) | 3 | HERRAMENTAL | 21070 0000000002 | Grasa y Lubricantes (L) | 500 | 0.099586 | 49.79
3015 | Encad.Horiz. H°A°(20x20)(Enterrado) | 3 | HERRAMENTAL | 21090 0000000041 | Guantes de Descarne (U) | 320 | 0.34626 | 110.8
3015 | Encad.Horiz. H°A°(20x20)(Enterrado) | 3 | HERRAMENTAL | 21090 0000000042 | Barbijo (U) | 300 | 0.69251 | 207.75
3015 | Encad.Horiz. H°A°(20x20)(Enterrado) | 3 | HERRAMENTAL | 21030 0000000011 | Tiza Marcador 100U (Caja) | 400 | 0.1774 | 70.96
3015 | Encad.Horiz. H°A°(20x20)(Enterrado) | 3 | HERRAMENTAL | 21030 0000000013 | Manguera de Riego x 30ml (U) | 1800 | 0.00032313 | 0.58
3015 | Encad.Horiz. H°A°(20x20)(Enterrado) | 3 | HERRAMENTAL | 21030 0000000014 | Mesa de Pino Seco (A=80 L=160 H=80) (U) | 6000 | 0.0026972 | 16.18
3015 | Encad.Horiz. H°A°(20x20)(Enterrado) | 3 | HERRAMENTAL | 21020 0000000003 | Mezcladora 130L (U) | 45000 | 0.0013119 | 59.03
3015 | Encad.Horiz. H°A°(20x20)(Enterrado) | 3 | HERRAMENTAL | 21030 0000000002 | Disco de Corte Metal 115mm (U) | 180 | 0.15701 | 28.26
3015 | Encad.Horiz. H°A°(20x20)(Enterrado) | 3 | HERRAMENTAL | 21030 0000000007 | Cinturón Portaherramientas (U) | 5300 | 0.024169 | 128.1
3015 | Encad.Horiz. H°A°(20x20)(Enterrado) | 3 | HERRAMENTAL | 21030 0000000017 | Tambor 200L (U) | 750 | 0.011633 | 8.72
3015 | Encad.Horiz. H°A°(20x20)(Enterrado) | 3 | HERRAMENTAL | 21060 0000000018 | Eslinga 20Tn (U) | 30000 | 0.00062345 | 18.7
3015 | Encad.Horiz. H°A°(20x20)(Enterrado) | 3 | HERRAMENTAL | 21060 0000000022 | Ruleta 10m (U) | 1300 | 0.0044791 | 5.82
3015 | Encad.Horiz. H°A°(20x20)(Enterrado) | 3 | HERRAMENTAL | 21060 0000000023 | Carretel Alargador C.Taller 3x2.5 20m (U) | 7000 | 0.0015462 | 10.82
3015 | Encad.Horiz. H°A°(20x20)(Enterrado) | 3 | HERRAMENTAL | 21050 0000000002 | Separador Plástico para H°A° (2000U) (Bolsa) | 8700 | 0.1145 | 996.15
3015 | Encad.Horiz. H°A°(20x20)(Enterrado) | 3 | HERRAMENTAL | 21060 0000000001 | Vibrador Hormigón Monofásico 1.5HP (U) | 40750 | 0.00013125 | 5.35
3015 | Encad.Horiz. H°A°(20x20)(Enterrado) | 3 | HERRAMENTAL | 21060 0000000002 | Amoladora Angular 800W 115mm (U) | 14000 | 0.00010304 | 1.44
3016 | Encad.Horiz.H°A°(20x20)(Encof.Lateral) | 1 | MATERIALES | 3080 0000000003 | Alambre Negro (Alambrón) Cal.9(3.66mm) (Kg) | 600 | 2.074 | 1244.38
3016 | Encad.Horiz.H°A°(20x20)(Encof.Lateral) | 1 | MATERIALES | 3080 0000000001 | Alambre Negro Recoc.Atar Cal.16(1.63mm) (Kg) | 600 | 2.224 | 1334.4
3016 | Encad.Horiz.H°A°(20x20)(Encof.Lateral) | 1 | MATERIALES | 7010 0000000001 | Agua (m3) | 1.09 | 0.19324 | 0.21
3016 | Encad.Horiz.H°A°(20x20)(Encof.Lateral) | 1 | MATERIALES | 7050 0000000001 | Clavo Punta Paris 2" 1/2 (Kg) | 600 | 2.1832 | 1309.94
3016 | Encad.Horiz.H°A°(20x20)(Encof.Lateral) | 1 | MATERIALES | 7010 0000000003 | Líquido Desencofrante x 20L (Tacho) | 15000 | 0.016667 | 250
3016 | Encad.Horiz.H°A°(20x20)(Encof.Lateral) | 1 | MATERIALES | 1030 0000000002 | Piedra Partida (1-3) (m3) | 10500 | 0.90899 | 9544.34
3016 | Encad.Horiz.H°A°(20x20)(Encof.Lateral) | 1 | MATERIALES | 1010 0000000002 | Arena Gruesa (m3) | 7200 | 0.6615 | 4762.8
3016 | Encad.Horiz.H°A°(20x20)(Encof.Lateral) | 1 | MATERIALES | 1050 0000000001 | Cemento Portland x 50Kg (Bolsa) | 1000 | 8.099 | 8098.96
3016 | Encad.Horiz.H°A°(20x20)(Encof.Lateral) | 1 | MATERIALES | 3010 0000000003 | Barra ADN-420 10mm (Kg) | 230 | 52.972 | 12183.56
3016 | Encad.Horiz.H°A°(20x20)(Encof.Lateral) | 1 | MATERIALES | 3010 0000000001 | Barra ADN-420 6mm (Kg) | 230 | 23.028 | 5296.44
3016 | Encad.Horiz.H°A°(20x20)(Encof.Lateral) | 2 | OBREROS | 22030 0000000001 | Medio Oficial (Hs) | 366.15 | 24.892 | 9114.21
3016 | Encad.Horiz.H°A°(20x20)(Encof.Lateral) | 2 | OBREROS | 22040 0000000001 | Ayudante (Hs) | 264.08 | 19.3621 | 5113.15
3016 | Encad.Horiz.H°A°(20x20)(Encof.Lateral) | 2 | OBREROS | 22010 0000000001 | Oficial Especializado (Hs) | 287.65 | 23.7761 | 6839.19
3016 | Encad.Horiz.H°A°(20x20)(Encof.Lateral) | 2 | OBREROS | 22020 0000000001 | Oficial (Hs) | 311.99 | 67.186 | 20961.36
3016 | Encad.Horiz.H°A°(20x20)(Encof.Lateral) | 3 | HERRAMENTAL | 21060 0000000028 | Espátula de Acero (U) | 400 | 0.00022969 | 0.09
3016 | Encad.Horiz.H°A°(20x20)(Encof.Lateral) | 3 | HERRAMENTAL | 21060 0000000027 | Pala Ancha (U) | 6300 | 0.0022444 | 14.14
3016 | Encad.Horiz.H°A°(20x20)(Encof.Lateral) | 3 | HERRAMENTAL | 21060 0000000031 | Carretilla 90L (U) | 15000 | 0.0040591 | 60.89
3016 | Encad.Horiz.H°A°(20x20)(Encof.Lateral) | 3 | HERRAMENTAL | 21060 0000000029 | Pico (U) | 6300 | 0.0026972 | 16.99
3016 | Encad.Horiz.H°A°(20x20)(Encof.Lateral) | 3 | HERRAMENTAL | 21060 0000000024 | Carretel Enrollador de Manguera (U) | 7000 | 0.00031703 | 2.22
3016 | Encad.Horiz.H°A°(20x20)(Encof.Lateral) | 3 | HERRAMENTAL | 21060 0000000021 | Manguera Cristal Transparente (ml) | 80 | 0.0014215 | 0.11
3016 | Encad.Horiz.H°A°(20x20)(Encof.Lateral) | 3 | HERRAMENTAL | 21060 0000000020 | Plomada (U) | 680 | 0.0055345 | 3.76
3016 | Encad.Horiz.H°A°(20x20)(Encof.Lateral) | 3 | HERRAMENTAL | 21060 0000000023 | Carretel Alargador C.Taller 3x2.5 20m (U) | 7000 | 0.0019767 | 13.84
3016 | Encad.Horiz.H°A°(20x20)(Encof.Lateral) | 3 | HERRAMENTAL | 21060 0000000022 | Ruleta 10m (U) | 1300 | 0.0049831 | 6.48
3016 | Encad.Horiz.H°A°(20x20)(Encof.Lateral) | 3 | HERRAMENTAL | 21060 0000000033 | Tenaza de Armador (U) | 2500 | 0.0034208 | 8.55
3016 | Encad.Horiz.H°A°(20x20)(Encof.Lateral) | 3 | HERRAMENTAL | 21090 0000000043 | Lentes Protectores (U) | 300 | 0.66553 | 199.66
3016 | Encad.Horiz.H°A°(20x20)(Encof.Lateral) | 3 | HERRAMENTAL | 21090 0000000042 | Barbijo (U) | 300 | 1.3311 | 399.32
3016 | Encad.Horiz.H°A°(20x20)(Encof.Lateral) | 3 | HERRAMENTAL | 21100 0000000001 | Repuesto y Reparaciones (Gl) | 109 | 0.2933 | 31.97
3016 | Encad.Horiz.H°A°(20x20)(Encof.Lateral) | 3 | HERRAMENTAL | 21090 0000000044 | Casco Amarillo (Personal Operativo) (U) | 1000 | 0.13311 | 133.11
3016 | Encad.Horiz.H°A°(20x20)(Encof.Lateral) | 3 | HERRAMENTAL | 21090 0000000041 | Guantes de Descarne (U) | 320 | 0.66553 | 212.97
3016 | Encad.Horiz.H°A°(20x20)(Encof.Lateral) | 3 | HERRAMENTAL | 21060 0000000036 | Pincel 2" (U) | 350 | 0.0039376 | 1.38
3016 | Encad.Horiz.H°A°(20x20)(Encof.Lateral) | 3 | HERRAMENTAL | 21060 0000000034 | Balde Albañil 8L Metálico (U) | 1600 | 0.086007 | 137.61
3016 | Encad.Horiz.H°A°(20x20)(Encof.Lateral) | 3 | HERRAMENTAL | 21070 0000000002 | Grasa y Lubricantes (L) | 500 | 0.13332 | 66.66
3016 | Encad.Horiz.H°A°(20x20)(Encof.Lateral) | 3 | HERRAMENTAL | 21070 0000000001 | Energía Eléctrica (KW) | 5.45 | 1.3332 | 7.27
3016 | Encad.Horiz.H°A°(20x20)(Encof.Lateral) | 3 | HERRAMENTAL | 21060 0000000019 | Cepillo Cerdas de Acero (U) | 680 | 9.84e-05 | 0.07
3016 | Encad.Horiz.H°A°(20x20)(Encof.Lateral) | 3 | HERRAMENTAL | 21030 0000000007 | Cinturón Portaherramientas (U) | 5300 | 0.046077 | 244.21
3016 | Encad.Horiz.H°A°(20x20)(Encof.Lateral) | 3 | HERRAMENTAL | 21030 0000000003 | Disco de Corte Madera 115mm (U) | 850 | 0.022614 | 19.22
3016 | Encad.Horiz.H°A°(20x20)(Encof.Lateral) | 3 | HERRAMENTAL | 21030 0000000009 | Tanza de Obra Rollo de 100m (U) | 260 | 0.211 | 54.86
3016 | Encad.Horiz.H°A°(20x20)(Encof.Lateral) | 3 | HERRAMENTAL | 21030 0000000008 | Lápiz de Obra 20cm (U) | 350 | 0.0025308 | 0.89
3016 | Encad.Horiz.H°A°(20x20)(Encof.Lateral) | 3 | HERRAMENTAL | 21030 0000000002 | Disco de Corte Metal 115mm (U) | 180 | 0.16224 | 29.2
3016 | Encad.Horiz.H°A°(20x20)(Encof.Lateral) | 3 | HERRAMENTAL | 4010 0000000016 | Tabla de Saligna (1" x 8") (ml) | 197.29 | 4.9213 | 970.92
3016 | Encad.Horiz.H°A°(20x20)(Encof.Lateral) | 3 | HERRAMENTAL | 4010 0000000004 | Alfajía de Saligna (1" x 2") (ml) | 90 | 3.6157 | 325.41
3016 | Encad.Horiz.H°A°(20x20)(Encof.Lateral) | 3 | HERRAMENTAL | 21020 0000000003 | Mezcladora 130L (U) | 45000 | 0.0012523 | 56.35
3016 | Encad.Horiz.H°A°(20x20)(Encof.Lateral) | 3 | HERRAMENTAL | 21020 0000000001 | Guinche Pluma 2000Kg (U) | 60000 | 0.00011489 | 6.89
3016 | Encad.Horiz.H°A°(20x20)(Encof.Lateral) | 3 | HERRAMENTAL | 21030 0000000011 | Tiza Marcador 100U (Caja) | 400 | 0.1774 | 70.96
3016 | Encad.Horiz.H°A°(20x20)(Encof.Lateral) | 3 | HERRAMENTAL | 21060 0000000002 | Amoladora Angular 800W 115mm (U) | 14000 | 0.00047835 | 6.7
3016 | Encad.Horiz.H°A°(20x20)(Encof.Lateral) | 3 | HERRAMENTAL | 21060 0000000001 | Vibrador Hormigón Monofásico 1.5HP (U) | 40750 | 0.00013125 | 5.35
3016 | Encad.Horiz.H°A°(20x20)(Encof.Lateral) | 3 | HERRAMENTAL | 21060 0000000018 | Eslinga 20Tn (U) | 30000 | 0.00062345 | 18.7
3016 | Encad.Horiz.H°A°(20x20)(Encof.Lateral) | 3 | HERRAMENTAL | 21060 0000000016 | Martillo Galponero (Saca Clavos) (U) | 650 | 0.0040503 | 2.63
3016 | Encad.Horiz.H°A°(20x20)(Encof.Lateral) | 3 | HERRAMENTAL | 21050 0000000002 | Separador Plástico para H°A° (2000U) (Bolsa) | 8700 | 0.1145 | 996.15
3016 | Encad.Horiz.H°A°(20x20)(Encof.Lateral) | 3 | HERRAMENTAL | 21030 0000000014 | Mesa de Pino Seco (A=80 L=160 H=80) (U) | 6000 | 0.0026972 | 16.18
3016 | Encad.Horiz.H°A°(20x20)(Encof.Lateral) | 3 | HERRAMENTAL | 21030 0000000013 | Manguera de Riego x 30ml (U) | 1800 | 0.00031703 | 0.57
3016 | Encad.Horiz.H°A°(20x20)(Encof.Lateral) | 3 | HERRAMENTAL | 21030 0000000017 | Tambor 200L (U) | 750 | 0.011411 | 8.56
3016 | Encad.Horiz.H°A°(20x20)(Encof.Lateral) | 3 | HERRAMENTAL | 21030 0000000016 | Escuadra de Aluminio Carpintero (U) | 1100 | 0.00015734 | 0.17
3017 | Losa Maciza H°A°(simple altura) | 1 | MATERIALES | 3080 0000000003 | Alambre Negro (Alambrón) Cal.9(3.66mm) (Kg) | 600 | 1.3536 | 812.16
3017 | Losa Maciza H°A°(simple altura) | 1 | MATERIALES | 3080 0000000001 | Alambre Negro Recoc.Atar Cal.16(1.63mm) (Kg) | 600 | 0.1376 | 82.56
3017 | Losa Maciza H°A°(simple altura) | 1 | MATERIALES | 7010 0000000001 | Agua (m3) | 1.09 | 0.18403 | 0.2
3017 | Losa Maciza H°A°(simple altura) | 1 | MATERIALES | 7050 0000000001 | Clavo Punta Paris 2" 1/2 (Kg) | 600 | 3.6216 | 2172.97
3017 | Losa Maciza H°A°(simple altura) | 1 | MATERIALES | 7010 0000000003 | Líquido Desencofrante x 20L (Tacho) | 15000 | 0.0072464 | 108.7
3017 | Losa Maciza H°A°(simple altura) | 1 | MATERIALES | 1030 0000000002 | Piedra Partida (1-3) (m3) | 10500 | 0.8657 | 9089.85
3017 | Losa Maciza H°A°(simple altura) | 1 | MATERIALES | 1010 0000000002 | Arena Gruesa (m3) | 7200 | 0.63 | 4536
3017 | Losa Maciza H°A°(simple altura) | 1 | MATERIALES | 1050 0000000001 | Cemento Portland x 50Kg (Bolsa) | 1000 | 7.7133 | 7713.3
3017 | Losa Maciza H°A°(simple altura) | 1 | MATERIALES | 3010 0000000003 | Barra ADN-420 10mm (Kg) | 230 | 25.38 | 5837.4
3017 | Losa Maciza H°A°(simple altura) | 1 | MATERIALES | 3010 0000000001 | Barra ADN-420 6mm (Kg) | 230 | 10.62 | 2442.6
3017 | Losa Maciza H°A°(simple altura) | 2 | OBREROS | 22030 0000000001 | Medio Oficial (Hs) | 366.15 | 28.0284 | 10262.59
3017 | Losa Maciza H°A°(simple altura) | 2 | OBREROS | 22040 0000000001 | Ayudante (Hs) | 264.08 | 23.6561 | 6247.09
3017 | Losa Maciza H°A°(simple altura) | 2 | OBREROS | 22010 0000000001 | Oficial Especializado (Hs) | 287.65 | 28.6599 | 8244.01
3017 | Losa Maciza H°A°(simple altura) | 2 | OBREROS | 22020 0000000001 | Oficial (Hs) | 311.99 | 26.2639 | 8194.07
3017 | Losa Maciza H°A°(simple altura) | 3 | HERRAMENTAL | 21060 0000000028 | Espátula de Acero (U) | 400 | 9.99e-05 | 0.04
3017 | Losa Maciza H°A°(simple altura) | 3 | HERRAMENTAL | 21060 0000000027 | Pala Ancha (U) | 6300 | 0.0026891 | 16.94
3017 | Losa Maciza H°A°(simple altura) | 3 | HERRAMENTAL | 21060 0000000031 | Carretilla 90L (U) | 15000 | 0.0053926 | 80.89
3017 | Losa Maciza H°A°(simple altura) | 3 | HERRAMENTAL | 21060 0000000029 | Pico (U) | 6300 | 0.00033863 | 2.13
3017 | Losa Maciza H°A°(simple altura) | 3 | HERRAMENTAL | 21060 0000000024 | Carretel Enrollador de Manguera (U) | 7000 | 0.00030192 | 2.11
3017 | Losa Maciza H°A°(simple altura) | 3 | HERRAMENTAL | 21060 0000000021 | Manguera Cristal Transparente (ml) | 80 | 0.0011643 | 0.09
3017 | Losa Maciza H°A°(simple altura) | 3 | HERRAMENTAL | 21060 0000000020 | Plomada (U) | 680 | 0.0028669 | 1.95
3017 | Losa Maciza H°A°(simple altura) | 3 | HERRAMENTAL | 21060 0000000023 | Carretel Alargador C.Taller 3x2.5 20m (U) | 7000 | 0.003905 | 27.34
3017 | Losa Maciza H°A°(simple altura) | 3 | HERRAMENTAL | 21060 0000000022 | Ruleta 10m (U) | 1300 | 0.0024676 | 3.21
3017 | Losa Maciza H°A°(simple altura) | 3 | HERRAMENTAL | 21060 0000000033 | Tenaza de Armador (U) | 2500 | 0.00021164 | 0.53
3017 | Losa Maciza H°A°(simple altura) | 3 | HERRAMENTAL | 21090 0000000043 | Lentes Protectores (U) | 300 | 0.52472 | 157.42
3017 | Losa Maciza H°A°(simple altura) | 3 | HERRAMENTAL | 21090 0000000042 | Barbijo (U) | 300 | 1.0494 | 314.83
3017 | Losa Maciza H°A°(simple altura) | 3 | HERRAMENTAL | 21100 0000000001 | Repuesto y Reparaciones (Gl) | 109 | 0.54741 | 59.67
3017 | Losa Maciza H°A°(simple altura) | 3 | HERRAMENTAL | 21090 0000000044 | Casco Amarillo (Personal Operativo) (U) | 1000 | 0.10494 | 104.94
3017 | Losa Maciza H°A°(simple altura) | 3 | HERRAMENTAL | 21090 0000000041 | Guantes de Descarne (U) | 320 | 0.52472 | 167.91
3017 | Losa Maciza H°A°(simple altura) | 3 | HERRAMENTAL | 21060 0000000036 | Pincel 2" (U) | 350 | 0.001712 | 0.6
3017 | Losa Maciza H°A°(simple altura) | 3 | HERRAMENTAL | 21060 0000000034 | Balde Albañil 8L Metálico (U) | 1600 | 0.083327 | 133.32
3017 | Losa Maciza H°A°(simple altura) | 3 | HERRAMENTAL | 21070 0000000002 | Grasa y Lubricantes (L) | 500 | 0.24882 | 124.41
3017 | Losa Maciza H°A°(simple altura) | 3 | HERRAMENTAL | 21070 0000000001 | Energía Eléctrica (KW) | 5.45 | 2.4882 | 13.56
3017 | Losa Maciza H°A°(simple altura) | 3 | HERRAMENTAL | 21060 0000000019 | Cepillo Cerdas de Acero (U) | 680 | 4.28e-05 | 0.03
3017 | Losa Maciza H°A°(simple altura) | 3 | HERRAMENTAL | 21030 0000000007 | Cinturón Portaherramientas (U) | 5300 | 0.030744 | 162.94
3017 | Losa Maciza H°A°(simple altura) | 3 | HERRAMENTAL | 21030 0000000003 | Disco de Corte Madera 115mm (U) | 850 | 0.11958 | 101.65
3017 | Losa Maciza H°A°(simple altura) | 3 | HERRAMENTAL | 21030 0000000009 | Tanza de Obra Rollo de 100m (U) | 260 | 0.069797 | 18.15
3017 | Losa Maciza H°A°(simple altura) | 3 | HERRAMENTAL | 21030 0000000008 | Lápiz de Obra 20cm (U) | 350 | 0.0057432 | 2.01
3017 | Losa Maciza H°A°(simple altura) | 3 | HERRAMENTAL | 21030 0000000002 | Disco de Corte Metal 115mm (U) | 180 | 2.7289 | 491.2
3017 | Losa Maciza H°A°(simple altura) | 3 | HERRAMENTAL | 4010 0000000016 | Tabla de Saligna (1" x 8") (ml) | 197.29 | 2.1397 | 422.14
3017 | Losa Maciza H°A°(simple altura) | 3 | HERRAMENTAL | 4010 0000000008 | Listón de Saligna (1" x 3") (ml) | 148.24 | 3.0666 | 454.59
3017 | Losa Maciza H°A°(simple altura) | 3 | HERRAMENTAL | 21020 0000000003 | Mezcladora 130L (U) | 45000 | 0.0011926 | 53.67
3017 | Losa Maciza H°A°(simple altura) | 3 | HERRAMENTAL | 4010 0000000020 | Tirante de Saligna (3" x 3") (ml) | 444.72 | 7.1903 | 3197.67
3017 | Losa Maciza H°A°(simple altura) | 3 | HERRAMENTAL | 21030 0000000011 | Tiza Marcador 100U (Caja) | 400 | 0.0258 | 10.32
3017 | Losa Maciza H°A°(simple altura) | 3 | HERRAMENTAL | 21060 0000000002 | Amoladora Angular 800W 115mm (U) | 14000 | 0.0025811 | 36.14
3017 | Losa Maciza H°A°(simple altura) | 3 | HERRAMENTAL | 21060 0000000001 | Vibrador Hormigón Monofásico 1.5HP (U) | 40750 | 0.00013125 | 5.35
3017 | Losa Maciza H°A°(simple altura) | 3 | HERRAMENTAL | 21060 0000000018 | Eslinga 20Tn (U) | 30000 | 0.00029532 | 8.86
3017 | Losa Maciza H°A°(simple altura) | 3 | HERRAMENTAL | 21060 0000000016 | Martillo Galponero (Saca Clavos) (U) | 650 | 0.0029624 | 1.93
3017 | Losa Maciza H°A°(simple altura) | 3 | HERRAMENTAL | 21050 0000000002 | Separador Plástico para H°A° (2000U) (Bolsa) | 8700 | 0.0395 | 343.65
3017 | Losa Maciza H°A°(simple altura) | 3 | HERRAMENTAL | 21030 0000000014 | Mesa de Pino Seco (A=80 L=160 H=80) (U) | 6000 | 0.00033863 | 2.03
3017 | Losa Maciza H°A°(simple altura) | 3 | HERRAMENTAL | 21030 0000000013 | Manguera de Riego x 30ml (U) | 1800 | 0.00030192 | 0.54
3017 | Losa Maciza H°A°(simple altura) | 3 | HERRAMENTAL | 21030 0000000017 | Tambor 200L (U) | 750 | 0.010868 | 8.15
3017 | Losa Maciza H°A°(simple altura) | 3 | HERRAMENTAL | 21030 0000000016 | Escuadra de Aluminio Carpintero (U) | 1100 | 0.00035707 | 0.39
3018 | Losa Maciza H°A°(doble altura) | 1 | MATERIALES | 3080 0000000003 | Alambre Negro (Alambrón) Cal.9(3.66mm) (Kg) | 600 | 2.7072 | 1624.33
3018 | Losa Maciza H°A°(doble altura) | 1 | MATERIALES | 3080 0000000001 | Alambre Negro Recoc.Atar Cal.16(1.63mm) (Kg) | 600 | 0.1376 | 82.56
3018 | Losa Maciza H°A°(doble altura) | 1 | MATERIALES | 7010 0000000001 | Agua (m3) | 1.09 | 0.18406 | 0.2
3018 | Losa Maciza H°A°(doble altura) | 1 | MATERIALES | 7050 0000000001 | Clavo Punta Paris 2" 1/2 (Kg) | 600 | 6.6415 | 3984.89
3018 | Losa Maciza H°A°(doble altura) | 1 | MATERIALES | 7010 0000000003 | Líquido Desencofrante x 20L (Tacho) | 15000 | 0.0072464 | 108.7
3018 | Losa Maciza H°A°(doble altura) | 1 | MATERIALES | 1030 0000000002 | Piedra Partida (1-3) (m3) | 10500 | 0.8657 | 9089.85
3018 | Losa Maciza H°A°(doble altura) | 1 | MATERIALES | 1010 0000000002 | Arena Gruesa (m3) | 7200 | 0.63 | 4536
3018 | Losa Maciza H°A°(doble altura) | 1 | MATERIALES | 1050 0000000001 | Cemento Portland x 50Kg (Bolsa) | 1000 | 7.7133 | 7713.3
3018 | Losa Maciza H°A°(doble altura) | 1 | MATERIALES | 3010 0000000003 | Barra ADN-420 10mm (Kg) | 230 | 25.38 | 5837.4
3018 | Losa Maciza H°A°(doble altura) | 1 | MATERIALES | 3010 0000000001 | Barra ADN-420 6mm (Kg) | 230 | 10.62 | 2442.6
3018 | Losa Maciza H°A°(doble altura) | 2 | OBREROS | 22030 0000000001 | Medio Oficial (Hs) | 366.15 | 40.2559 | 14739.71
3018 | Losa Maciza H°A°(doble altura) | 2 | OBREROS | 22040 0000000001 | Ayudante (Hs) | 264.08 | 34.2454 | 9043.51
3018 | Losa Maciza H°A°(doble altura) | 2 | OBREROS | 22010 0000000001 | Oficial Especializado (Hs) | 287.65 | 50.8132 | 14616.41
3018 | Losa Maciza H°A°(doble altura) | 2 | OBREROS | 22020 0000000001 | Oficial (Hs) | 311.99 | 38.5278 | 12020.29
3018 | Losa Maciza H°A°(doble altura) | 3 | HERRAMENTAL | 21060 0000000028 | Espátula de Acero (U) | 400 | 9.99e-05 | 0.04
3018 | Losa Maciza H°A°(doble altura) | 3 | HERRAMENTAL | 21060 0000000027 | Pala Ancha (U) | 6300 | 0.0026891 | 16.94
3018 | Losa Maciza H°A°(doble altura) | 3 | HERRAMENTAL | 21060 0000000031 | Carretilla 90L (U) | 15000 | 0.0053926 | 80.89
3018 | Losa Maciza H°A°(doble altura) | 3 | HERRAMENTAL | 21060 0000000029 | Pico (U) | 6300 | 0.00033863 | 2.13
3018 | Losa Maciza H°A°(doble altura) | 3 | HERRAMENTAL | 21060 0000000024 | Carretel Enrollador de Manguera (U) | 7000 | 0.00030197 | 2.11
3018 | Losa Maciza H°A°(doble altura) | 3 | HERRAMENTAL | 21060 0000000021 | Manguera Cristal Transparente (ml) | 80 | 0.0022576 | 0.18
3018 | Losa Maciza H°A°(doble altura) | 3 | HERRAMENTAL | 21060 0000000020 | Plomada (U) | 680 | 0.0055587 | 3.78
3018 | Losa Maciza H°A°(doble altura) | 3 | HERRAMENTAL | 21060 0000000023 | Carretel Alargador C.Taller 3x2.5 20m (U) | 7000 | 0.0056868 | 39.81
3018 | Losa Maciza H°A°(doble altura) | 3 | HERRAMENTAL | 21060 0000000022 | Ruleta 10m (U) | 1300 | 0.002883 | 3.75
3018 | Losa Maciza H°A°(doble altura) | 3 | HERRAMENTAL | 21060 0000000033 | Tenaza de Armador (U) | 2500 | 0.00021164 | 0.53
3018 | Losa Maciza H°A°(doble altura) | 3 | HERRAMENTAL | 21090 0000000043 | Lentes Protectores (U) | 300 | 0.80642 | 241.93
3018 | Losa Maciza H°A°(doble altura) | 3 | HERRAMENTAL | 21090 0000000042 | Barbijo (U) | 300 | 1.6128 | 483.85
3018 | Losa Maciza H°A°(doble altura) | 3 | HERRAMENTAL | 21100 0000000001 | Repuesto y Reparaciones (Gl) | 109 | 0.79464 | 86.62
3018 | Losa Maciza H°A°(doble altura) | 3 | HERRAMENTAL | 21090 0000000044 | Casco Amarillo (Personal Operativo) (U) | 1000 | 0.16128 | 161.28
3018 | Losa Maciza H°A°(doble altura) | 3 | HERRAMENTAL | 21090 0000000041 | Guantes de Descarne (U) | 320 | 0.80642 | 258.06
3018 | Losa Maciza H°A°(doble altura) | 3 | HERRAMENTAL | 21060 0000000036 | Pincel 2" (U) | 350 | 0.001712 | 0.6
3018 | Losa Maciza H°A°(doble altura) | 3 | HERRAMENTAL | 21060 0000000034 | Balde Albañil 8L Metálico (U) | 1600 | 0.083327 | 133.32
3018 | Losa Maciza H°A°(doble altura) | 3 | HERRAMENTAL | 21070 0000000002 | Grasa y Lubricantes (L) | 500 | 0.3612 | 180.6
3018 | Losa Maciza H°A°(doble altura) | 3 | HERRAMENTAL | 21070 0000000001 | Energía Eléctrica (KW) | 5.45 | 3.612 | 19.69
3018 | Losa Maciza H°A°(doble altura) | 3 | HERRAMENTAL | 21060 0000000019 | Cepillo Cerdas de Acero (U) | 680 | 4.28e-05 | 0.03
3018 | Losa Maciza H°A°(doble altura) | 3 | HERRAMENTAL | 21030 0000000007 | Cinturón Portaherramientas (U) | 5300 | 0.052551 | 278.52
3018 | Losa Maciza H°A°(doble altura) | 3 | HERRAMENTAL | 21030 0000000003 | Disco de Corte Madera 115mm (U) | 850 | 0.2042 | 173.57
3018 | Losa Maciza H°A°(doble altura) | 3 | HERRAMENTAL | 21030 0000000009 | Tanza de Obra Rollo de 100m (U) | 260 | 0.13959 | 36.29
3018 | Losa Maciza H°A°(doble altura) | 3 | HERRAMENTAL | 21030 0000000008 | Lápiz de Obra 20cm (U) | 350 | 0.0098023 | 3.43
3018 | Losa Maciza H°A°(doble altura) | 3 | HERRAMENTAL | 21030 0000000002 | Disco de Corte Metal 115mm (U) | 180 | 5.114 | 920.53
3018 | Losa Maciza H°A°(doble altura) | 3 | HERRAMENTAL | 4010 0000000016 | Tabla de Saligna (1" x 8") (ml) | 197.29 | 2.1397 | 422.14
3018 | Losa Maciza H°A°(doble altura) | 3 | HERRAMENTAL | 4010 0000000008 | Listón de Saligna (1" x 3") (ml) | 148.24 | 4.1287 | 612.04
3018 | Losa Maciza H°A°(doble altura) | 3 | HERRAMENTAL | 21020 0000000003 | Mezcladora 130L (U) | 45000 | 0.0011926 | 53.67
3018 | Losa Maciza H°A°(doble altura) | 3 | HERRAMENTAL | 4010 0000000020 | Tirante de Saligna (3" x 3") (ml) | 444.72 | 12.1125 | 5386.67
3018 | Losa Maciza H°A°(doble altura) | 3 | HERRAMENTAL | 21030 0000000011 | Tiza Marcador 100U (Caja) | 400 | 0.0258 | 10.32
3018 | Losa Maciza H°A°(doble altura) | 3 | HERRAMENTAL | 21060 0000000002 | Amoladora Angular 800W 115mm (U) | 14000 | 0.0043629 | 61.08
3018 | Losa Maciza H°A°(doble altura) | 3 | HERRAMENTAL | 21060 0000000001 | Vibrador Hormigón Monofásico 1.5HP (U) | 40750 | 0.00013125 | 5.35
3018 | Losa Maciza H°A°(doble altura) | 3 | HERRAMENTAL | 21060 0000000018 | Eslinga 20Tn (U) | 30000 | 0.00029532 | 8.86
3018 | Losa Maciza H°A°(doble altura) | 3 | HERRAMENTAL | 21060 0000000016 | Martillo Galponero (Saca Clavos) (U) | 650 | 0.0053346 | 3.47
3018 | Losa Maciza H°A°(doble altura) | 3 | HERRAMENTAL | 21050 0000000002 | Separador Plástico para H°A° (2000U) (Bolsa) | 8700 | 0.0395 | 343.65
3018 | Losa Maciza H°A°(doble altura) | 3 | HERRAMENTAL | 21030 0000000014 | Mesa de Pino Seco (A=80 L=160 H=80) (U) | 6000 | 0.00033863 | 2.03
3018 | Losa Maciza H°A°(doble altura) | 3 | HERRAMENTAL | 21030 0000000013 | Manguera de Riego x 30ml (U) | 1800 | 0.00030197 | 0.54
3018 | Losa Maciza H°A°(doble altura) | 3 | HERRAMENTAL | 21030 0000000017 | Tambor 200L (U) | 750 | 0.010868 | 8.15
3018 | Losa Maciza H°A°(doble altura) | 3 | HERRAMENTAL | 21030 0000000016 | Escuadra de Aluminio Carpintero (U) | 1100 | 0.00060943 | 0.67
3019 | Viga H°A°(Aérea simple altura) | 1 | MATERIALES | 3080 0000000003 | Alambre Negro (Alambrón) Cal.9(3.66mm) (Kg) | 600 | 3.9807 | 2388.44
3019 | Viga H°A°(Aérea simple altura) | 1 | MATERIALES | 3080 0000000001 | Alambre Negro Recoc.Atar Cal.16(1.63mm) (Kg) | 600 | 2.2016 | 1320.96
3019 | Viga H°A°(Aérea simple altura) | 1 | MATERIALES | 7010 0000000001 | Agua (m3) | 1.09 | 0.19335 | 0.21
3019 | Viga H°A°(Aérea simple altura) | 1 | MATERIALES | 7050 0000000001 | Clavo Punta Paris 2" 1/2 (Kg) | 600 | 8.1918 | 4915.05
3019 | Viga H°A°(Aérea simple altura) | 1 | MATERIALES | 7010 0000000003 | Líquido Desencofrante x 20L (Tacho) | 15000 | 0.022414 | 336.21
3019 | Viga H°A°(Aérea simple altura) | 1 | MATERIALES | 1030 0000000002 | Piedra Partida (1-3) (m3) | 10500 | 0.90899 | 9544.34
3019 | Viga H°A°(Aérea simple altura) | 1 | MATERIALES | 1010 0000000002 | Arena Gruesa (m3) | 7200 | 0.6615 | 4762.8
3019 | Viga H°A°(Aérea simple altura) | 1 | MATERIALES | 1050 0000000001 | Cemento Portland x 50Kg (Bolsa) | 1000 | 8.099 | 8098.96
3019 | Viga H°A°(Aérea simple altura) | 1 | MATERIALES | 3010 0000000003 | Barra ADN-420 10mm (Kg) | 230 | 61.335 | 14107.05
3019 | Viga H°A°(Aérea simple altura) | 1 | MATERIALES | 3010 0000000001 | Barra ADN-420 6mm (Kg) | 230 | 25.665 | 5902.95
3019 | Viga H°A°(Aérea simple altura) | 2 | OBREROS | 22030 0000000001 | Medio Oficial (Hs) | 366.15 | 54.4456 | 19935.25
3019 | Viga H°A°(Aérea simple altura) | 2 | OBREROS | 22040 0000000001 | Ayudante (Hs) | 264.08 | 51.4959 | 13599.04
3019 | Viga H°A°(Aérea simple altura) | 2 | OBREROS | 22010 0000000001 | Oficial Especializado (Hs) | 287.65 | 85.0659 | 24469.21
3019 | Viga H°A°(Aérea simple altura) | 2 | OBREROS | 22020 0000000001 | Oficial (Hs) | 311.99 | 116.43 | 36324.99
3019 | Viga H°A°(Aérea simple altura) | 3 | HERRAMENTAL | 21060 0000000027 | Pala Ancha (U) | 6300 | 0.0022444 | 14.14
3019 | Viga H°A°(Aérea simple altura) | 3 | HERRAMENTAL | 21060 0000000024 | Carretel Enrollador de Manguera (U) | 7000 | 0.00031718 | 2.22
3019 | Viga H°A°(Aérea simple altura) | 3 | HERRAMENTAL | 21060 0000000028 | Espátula de Acero (U) | 400 | 0.00030889 | 0.12
3019 | Viga H°A°(Aérea simple altura) | 3 | HERRAMENTAL | 21060 0000000031 | Carretilla 90L (U) | 15000 | 0.0040591 | 60.89
3019 | Viga H°A°(Aérea simple altura) | 3 | HERRAMENTAL | 21060 0000000029 | Pico (U) | 6300 | 0.0021657 | 13.64
3019 | Viga H°A°(Aérea simple altura) | 3 | HERRAMENTAL | 21060 0000000020 | Plomada (U) | 680 | 0.018246 | 12.41
3019 | Viga H°A°(Aérea simple altura) | 3 | HERRAMENTAL | 21060 0000000019 | Cepillo Cerdas de Acero (U) | 680 | 0.00013238 | 0.09
3019 | Viga H°A°(Aérea simple altura) | 3 | HERRAMENTAL | 21060 0000000021 | Manguera Cristal Transparente (ml) | 80 | 0.0051882 | 0.42
3019 | Viga H°A°(Aérea simple altura) | 3 | HERRAMENTAL | 21060 0000000023 | Carretel Alargador C.Taller 3x2.5 20m (U) | 7000 | 0.0061931 | 43.35
3019 | Viga H°A°(Aérea simple altura) | 3 | HERRAMENTAL | 21060 0000000022 | Ruleta 10m (U) | 1300 | 0.0064708 | 8.41
3019 | Viga H°A°(Aérea simple altura) | 3 | HERRAMENTAL | 21090 0000000042 | Barbijo (U) | 300 | 3.0264 | 907.91
3019 | Viga H°A°(Aérea simple altura) | 3 | HERRAMENTAL | 21090 0000000041 | Guantes de Descarne (U) | 320 | 1.5132 | 484.22
3019 | Viga H°A°(Aérea simple altura) | 3 | HERRAMENTAL | 21090 0000000043 | Lentes Protectores (U) | 300 | 1.5132 | 453.96
3019 | Viga H°A°(Aérea simple altura) | 3 | HERRAMENTAL | 21100 0000000001 | Repuesto y Reparaciones (Gl) | 109 | 0.87831 | 95.74
3019 | Viga H°A°(Aérea simple altura) | 3 | HERRAMENTAL | 21090 0000000044 | Casco Amarillo (Personal Operativo) (U) | 1000 | 0.30264 | 302.64
3019 | Viga H°A°(Aérea simple altura) | 3 | HERRAMENTAL | 21060 0000000034 | Balde Albañil 8L Metálico (U) | 1600 | 0.086007 | 137.61
3019 | Viga H°A°(Aérea simple altura) | 3 | HERRAMENTAL | 21060 0000000033 | Tenaza de Armador (U) | 2500 | 0.0033863 | 8.47
3019 | Viga H°A°(Aérea simple altura) | 3 | HERRAMENTAL | 21060 0000000036 | Pincel 2" (U) | 350 | 0.0052953 | 1.85
3019 | Viga H°A°(Aérea simple altura) | 3 | HERRAMENTAL | 21070 0000000002 | Grasa y Lubricantes (L) | 500 | 0.39923 | 199.62
3019 | Viga H°A°(Aérea simple altura) | 3 | HERRAMENTAL | 21070 0000000001 | Energía Eléctrica (KW) | 5.45 | 3.9923 | 21.76
3019 | Viga H°A°(Aérea simple altura) | 3 | HERRAMENTAL | 21060 0000000018 | Eslinga 20Tn (U) | 30000 | 0.00071368 | 21.41
3019 | Viga H°A°(Aérea simple altura) | 3 | HERRAMENTAL | 21030 0000000002 | Disco de Corte Metal 115mm (U) | 180 | 3.142 | 565.57
3019 | Viga H°A°(Aérea simple altura) | 3 | HERRAMENTAL | 21020 0000000003 | Mezcladora 130L (U) | 45000 | 0.0012523 | 56.35
3019 | Viga H°A°(Aérea simple altura) | 3 | HERRAMENTAL | 21030 0000000003 | Disco de Corte Madera 115mm (U) | 850 | 0.24956 | 212.13
3019 | Viga H°A°(Aérea simple altura) | 3 | HERRAMENTAL | 21030 0000000008 | Lápiz de Obra 20cm (U) | 350 | 0.015411 | 5.39
3019 | Viga H°A°(Aérea simple altura) | 3 | HERRAMENTAL | 21030 0000000007 | Cinturón Portaherramientas (U) | 5300 | 0.10368 | 549.51
3019 | Viga H°A°(Aérea simple altura) | 3 | HERRAMENTAL | 4010 0000000012 | Listón de Saligna (2" x 2") (ml) | 163.5 | 5.0336 | 822.99
3019 | Viga H°A°(Aérea simple altura) | 3 | HERRAMENTAL | 4010 0000000008 | Listón de Saligna (1" x 3") (ml) | 148.24 | 20.3359 | 3014.6
3019 | Viga H°A°(Aérea simple altura) | 3 | HERRAMENTAL | 4010 0000000016 | Tabla de Saligna (1" x 8") (ml) | 197.29 | 6.6182 | 1305.71
3019 | Viga H°A°(Aérea simple altura) | 3 | HERRAMENTAL | 21020 0000000001 | Guinche Pluma 2000Kg (U) | 60000 | 0.00011489 | 6.89
3019 | Viga H°A°(Aérea simple altura) | 3 | HERRAMENTAL | 4010 0000000020 | Tirante de Saligna (3" x 3") (ml) | 444.72 | 7.297 | 3245.11
3019 | Viga H°A°(Aérea simple altura) | 3 | HERRAMENTAL | 21050 0000000002 | Separador Plástico para H°A° (2000U) (Bolsa) | 8700 | 0.093 | 809.1
3019 | Viga H°A°(Aérea simple altura) | 3 | HERRAMENTAL | 21030 0000000017 | Tambor 200L (U) | 750 | 0.011411 | 8.56
3019 | Viga H°A°(Aérea simple altura) | 3 | HERRAMENTAL | 21060 0000000001 | Vibrador Hormigón Monofásico 1.5HP (U) | 40750 | 0.00013125 | 5.35
3019 | Viga H°A°(Aérea simple altura) | 3 | HERRAMENTAL | 21060 0000000016 | Martillo Galponero (Saca Clavos) (U) | 650 | 0.010913 | 7.09
3019 | Viga H°A°(Aérea simple altura) | 3 | HERRAMENTAL | 21060 0000000002 | Amoladora Angular 800W 115mm (U) | 14000 | 0.0046947 | 65.73
3019 | Viga H°A°(Aérea simple altura) | 3 | HERRAMENTAL | 21030 0000000011 | Tiza Marcador 100U (Caja) | 400 | 0.1712 | 68.48
3019 | Viga H°A°(Aérea simple altura) | 3 | HERRAMENTAL | 21030 0000000009 | Tanza de Obra Rollo de 100m (U) | 260 | 0.65465 | 170.21
3019 | Viga H°A°(Aérea simple altura) | 3 | HERRAMENTAL | 21030 0000000013 | Manguera de Riego x 30ml (U) | 1800 | 0.00031718 | 0.57
3019 | Viga H°A°(Aérea simple altura) | 3 | HERRAMENTAL | 21030 0000000016 | Escuadra de Aluminio Carpintero (U) | 1100 | 0.00095816 | 1.05
3019 | Viga H°A°(Aérea simple altura) | 3 | HERRAMENTAL | 21030 0000000014 | Mesa de Pino Seco (A=80 L=160 H=80) (U) | 6000 | 0.0021657 | 12.99
3020 | Viga H°A°(Aérea doble altura) | 1 | MATERIALES | 3080 0000000003 | Alambre Negro (Alambrón) Cal.9(3.66mm) (Kg) | 600 | 5.6706 | 3402.34
3020 | Viga H°A°(Aérea doble altura) | 1 | MATERIALES | 3080 0000000001 | Alambre Negro Recoc.Atar Cal.16(1.63mm) (Kg) | 600 | 2.2016 | 1320.96
3020 | Viga H°A°(Aérea doble altura) | 1 | MATERIALES | 7010 0000000001 | Agua (m3) | 1.09 | 0.19339 | 0.21
3020 | Viga H°A°(Aérea doble altura) | 1 | MATERIALES | 7050 0000000001 | Clavo Punta Paris 2" 1/2 (Kg) | 600 | 9.3126 | 5587.53
3020 | Viga H°A°(Aérea doble altura) | 1 | MATERIALES | 7010 0000000003 | Líquido Desencofrante x 20L (Tacho) | 15000 | 0.022414 | 336.21
3020 | Viga H°A°(Aérea doble altura) | 1 | MATERIALES | 1030 0000000002 | Piedra Partida (1-3) (m3) | 10500 | 0.90899 | 9544.34
3020 | Viga H°A°(Aérea doble altura) | 1 | MATERIALES | 1010 0000000002 | Arena Gruesa (m3) | 7200 | 0.6615 | 4762.8
3020 | Viga H°A°(Aérea doble altura) | 1 | MATERIALES | 1050 0000000001 | Cemento Portland x 50Kg (Bolsa) | 1000 | 8.099 | 8098.96
3020 | Viga H°A°(Aérea doble altura) | 1 | MATERIALES | 3010 0000000003 | Barra ADN-420 10mm (Kg) | 230 | 61.335 | 14107.05
3020 | Viga H°A°(Aérea doble altura) | 1 | MATERIALES | 3010 0000000001 | Barra ADN-420 6mm (Kg) | 230 | 25.665 | 5902.95
3020 | Viga H°A°(Aérea doble altura) | 2 | OBREROS | 22030 0000000001 | Medio Oficial (Hs) | 366.15 | 69.6892 | 25516.7
3020 | Viga H°A°(Aérea doble altura) | 2 | OBREROS | 22040 0000000001 | Ayudante (Hs) | 264.08 | 65.1336 | 17200.49
3020 | Viga H°A°(Aérea doble altura) | 2 | OBREROS | 22010 0000000001 | Oficial Especializado (Hs) | 287.65 | 101.2743 | 29131.54
3020 | Viga H°A°(Aérea doble altura) | 2 | OBREROS | 22020 0000000001 | Oficial (Hs) | 311.99 | 129.8562 | 40513.83
3020 | Viga H°A°(Aérea doble altura) | 3 | HERRAMENTAL | 21060 0000000027 | Pala Ancha (U) | 6300 | 0.0022444 | 14.14
3020 | Viga H°A°(Aérea doble altura) | 3 | HERRAMENTAL | 21060 0000000024 | Carretel Enrollador de Manguera (U) | 7000 | 0.00031723 | 2.22
3020 | Viga H°A°(Aérea doble altura) | 3 | HERRAMENTAL | 21060 0000000028 | Espátula de Acero (U) | 400 | 0.00030889 | 0.12
3020 | Viga H°A°(Aérea doble altura) | 3 | HERRAMENTAL | 21060 0000000031 | Carretilla 90L (U) | 15000 | 0.0040591 | 60.89
3020 | Viga H°A°(Aérea doble altura) | 3 | HERRAMENTAL | 21060 0000000029 | Pico (U) | 6300 | 0.0021657 | 13.64
3020 | Viga H°A°(Aérea doble altura) | 3 | HERRAMENTAL | 21060 0000000020 | Plomada (U) | 680 | 0.021607 | 14.69
3020 | Viga H°A°(Aérea doble altura) | 3 | HERRAMENTAL | 21060 0000000019 | Cepillo Cerdas de Acero (U) | 680 | 0.00013238 | 0.09
3020 | Viga H°A°(Aérea doble altura) | 3 | HERRAMENTAL | 21060 0000000021 | Manguera Cristal Transparente (ml) | 80 | 0.006553 | 0.52
3020 | Viga H°A°(Aérea doble altura) | 3 | HERRAMENTAL | 21060 0000000023 | Carretel Alargador C.Taller 3x2.5 20m (U) | 7000 | 0.0070502 | 49.35
3020 | Viga H°A°(Aérea doble altura) | 3 | HERRAMENTAL | 21060 0000000022 | Ruleta 10m (U) | 1300 | 0.0069622 | 9.05
3020 | Viga H°A°(Aérea doble altura) | 3 | HERRAMENTAL | 21090 0000000042 | Barbijo (U) | 300 | 3.6024 | 1080.72
3020 | Viga H°A°(Aérea doble altura) | 3 | HERRAMENTAL | 21090 0000000041 | Guantes de Descarne (U) | 320 | 1.8012 | 576.38
3020 | Viga H°A°(Aérea doble altura) | 3 | HERRAMENTAL | 21090 0000000043 | Lentes Protectores (U) | 300 | 1.8012 | 540.36
3020 | Viga H°A°(Aérea doble altura) | 3 | HERRAMENTAL | 21100 0000000001 | Repuesto y Reparaciones (Gl) | 109 | 0.99724 | 108.7
3020 | Viga H°A°(Aérea doble altura) | 3 | HERRAMENTAL | 21090 0000000044 | Casco Amarillo (Personal Operativo) (U) | 1000 | 0.36024 | 360.24
3020 | Viga H°A°(Aérea doble altura) | 3 | HERRAMENTAL | 21060 0000000034 | Balde Albañil 8L Metálico (U) | 1600 | 0.086007 | 137.61
3020 | Viga H°A°(Aérea doble altura) | 3 | HERRAMENTAL | 21060 0000000033 | Tenaza de Armador (U) | 2500 | 0.0033863 | 8.47
3020 | Viga H°A°(Aérea doble altura) | 3 | HERRAMENTAL | 21060 0000000036 | Pincel 2" (U) | 350 | 0.0052953 | 1.85
3020 | Viga H°A°(Aérea doble altura) | 3 | HERRAMENTAL | 21070 0000000002 | Grasa y Lubricantes (L) | 500 | 0.45329 | 226.64
3020 | Viga H°A°(Aérea doble altura) | 3 | HERRAMENTAL | 21070 0000000001 | Energía Eléctrica (KW) | 5.45 | 4.5329 | 24.7
3020 | Viga H°A°(Aérea doble altura) | 3 | HERRAMENTAL | 21060 0000000018 | Eslinga 20Tn (U) | 30000 | 0.00071368 | 21.41
3020 | Viga H°A°(Aérea doble altura) | 3 | HERRAMENTAL | 21030 0000000002 | Disco de Corte Metal 115mm (U) | 180 | 3.1463 | 566.34
3020 | Viga H°A°(Aérea doble altura) | 3 | HERRAMENTAL | 21020 0000000003 | Mezcladora 130L (U) | 45000 | 0.0012523 | 56.35
3020 | Viga H°A°(Aérea doble altura) | 3 | HERRAMENTAL | 21030 0000000003 | Disco de Corte Madera 115mm (U) | 850 | 0.3016 | 256.36
3020 | Viga H°A°(Aérea doble altura) | 3 | HERRAMENTAL | 21030 0000000008 | Lápiz de Obra 20cm (U) | 350 | 0.018452 | 6.46
3020 | Viga H°A°(Aérea doble altura) | 3 | HERRAMENTAL | 21030 0000000007 | Cinturón Portaherramientas (U) | 5300 | 0.11964 | 634.07
3020 | Viga H°A°(Aérea doble altura) | 3 | HERRAMENTAL | 4010 0000000012 | Listón de Saligna (2" x 2") (ml) | 163.5 | 5.0336 | 822.99
3020 | Viga H°A°(Aérea doble altura) | 3 | HERRAMENTAL | 4010 0000000008 | Listón de Saligna (1" x 3") (ml) | 148.24 | 21.2961 | 3156.93
3020 | Viga H°A°(Aérea doble altura) | 3 | HERRAMENTAL | 4010 0000000016 | Tabla de Saligna (1" x 8") (ml) | 197.29 | 6.6182 | 1305.71
3020 | Viga H°A°(Aérea doble altura) | 3 | HERRAMENTAL | 21020 0000000001 | Guinche Pluma 2000Kg (U) | 60000 | 0.00011489 | 6.89
3020 | Viga H°A°(Aérea doble altura) | 3 | HERRAMENTAL | 4010 0000000020 | Tirante de Saligna (3" x 3") (ml) | 444.72 | 13.4418 | 5977.83
3020 | Viga H°A°(Aérea doble altura) | 3 | HERRAMENTAL | 21050 0000000002 | Separador Plástico para H°A° (2000U) (Bolsa) | 8700 | 0.093 | 809.1
3020 | Viga H°A°(Aérea doble altura) | 3 | HERRAMENTAL | 21030 0000000017 | Tambor 200L (U) | 750 | 0.011411 | 8.56
3020 | Viga H°A°(Aérea doble altura) | 3 | HERRAMENTAL | 21060 0000000001 | Vibrador Hormigón Monofásico 1.5HP (U) | 40750 | 0.00013125 | 5.35
3020 | Viga H°A°(Aérea doble altura) | 3 | HERRAMENTAL | 21060 0000000016 | Martillo Galponero (Saca Clavos) (U) | 650 | 0.011984 | 7.79
3020 | Viga H°A°(Aérea doble altura) | 3 | HERRAMENTAL | 21060 0000000002 | Amoladora Angular 800W 115mm (U) | 14000 | 0.0055518 | 77.73
3020 | Viga H°A°(Aérea doble altura) | 3 | HERRAMENTAL | 21030 0000000011 | Tiza Marcador 100U (Caja) | 400 | 0.1712 | 68.48
3020 | Viga H°A°(Aérea doble altura) | 3 | HERRAMENTAL | 21030 0000000009 | Tanza de Obra Rollo de 100m (U) | 260 | 0.74179 | 192.86
3020 | Viga H°A°(Aérea doble altura) | 3 | HERRAMENTAL | 21030 0000000013 | Manguera de Riego x 30ml (U) | 1800 | 0.00031723 | 0.57
3020 | Viga H°A°(Aérea doble altura) | 3 | HERRAMENTAL | 21030 0000000016 | Escuadra de Aluminio Carpintero (U) | 1100 | 0.0011472 | 1.26
3020 | Viga H°A°(Aérea doble altura) | 3 | HERRAMENTAL | 21030 0000000014 | Mesa de Pino Seco (A=80 L=160 H=80) (U) | 6000 | 0.0021657 | 12.99
3021 | Viga H°A°(Sobre muro - Encof.Lateral) | 1 | MATERIALES | 3080 0000000003 | Alambre Negro (Alambrón) Cal.9(3.66mm) (Kg) | 600 | 1.7035 | 1022.1
3021 | Viga H°A°(Sobre muro - Encof.Lateral) | 1 | MATERIALES | 3080 0000000001 | Alambre Negro Recoc.Atar Cal.16(1.63mm) (Kg) | 600 | 2.2016 | 1320.96
3021 | Viga H°A°(Sobre muro - Encof.Lateral) | 1 | MATERIALES | 7010 0000000001 | Agua (m3) | 1.09 | 0.19328 | 0.21
3021 | Viga H°A°(Sobre muro - Encof.Lateral) | 1 | MATERIALES | 7050 0000000001 | Clavo Punta Paris 2" 1/2 (Kg) | 600 | 3.288 | 1972.8
3021 | Viga H°A°(Sobre muro - Encof.Lateral) | 1 | MATERIALES | 7010 0000000003 | Líquido Desencofrante x 20L (Tacho) | 15000 | 0.016667 | 250
3021 | Viga H°A°(Sobre muro - Encof.Lateral) | 1 | MATERIALES | 1030 0000000002 | Piedra Partida (1-3) (m3) | 10500 | 0.90899 | 9544.34
3021 | Viga H°A°(Sobre muro - Encof.Lateral) | 1 | MATERIALES | 1010 0000000002 | Arena Gruesa (m3) | 7200 | 0.6615 | 4762.8
3021 | Viga H°A°(Sobre muro - Encof.Lateral) | 1 | MATERIALES | 1050 0000000001 | Cemento Portland x 50Kg (Bolsa) | 1000 | 8.099 | 8098.96
3021 | Viga H°A°(Sobre muro - Encof.Lateral) | 1 | MATERIALES | 3010 0000000003 | Barra ADN-420 10mm (Kg) | 230 | 61.335 | 14107.05
3021 | Viga H°A°(Sobre muro - Encof.Lateral) | 1 | MATERIALES | 3010 0000000001 | Barra ADN-420 6mm (Kg) | 230 | 25.665 | 5902.95
3021 | Viga H°A°(Sobre muro - Encof.Lateral) | 2 | OBREROS | 22030 0000000001 | Medio Oficial (Hs) | 366.15 | 32.6659 | 11960.62
3021 | Viga H°A°(Sobre muro - Encof.Lateral) | 2 | OBREROS | 22040 0000000001 | Ayudante (Hs) | 264.08 | 29.6829 | 7838.66
3021 | Viga H°A°(Sobre muro - Encof.Lateral) | 2 | OBREROS | 22010 0000000001 | Oficial Especializado (Hs) | 287.65 | 38.7297 | 11140.6
3021 | Viga H°A°(Sobre muro - Encof.Lateral) | 2 | OBREROS | 22020 0000000001 | Oficial (Hs) | 311.99 | 85.8727 | 26791.44
3021 | Viga H°A°(Sobre muro - Encof.Lateral) | 3 | HERRAMENTAL | 21060 0000000028 | Espátula de Acero (U) | 400 | 0.00022969 | 0.09
3021 | Viga H°A°(Sobre muro - Encof.Lateral) | 3 | HERRAMENTAL | 21060 0000000027 | Pala Ancha (U) | 6300 | 0.0022444 | 14.14
3021 | Viga H°A°(Sobre muro - Encof.Lateral) | 3 | HERRAMENTAL | 21060 0000000031 | Carretilla 90L (U) | 15000 | 0.0040591 | 60.89
3021 | Viga H°A°(Sobre muro - Encof.Lateral) | 3 | HERRAMENTAL | 21060 0000000029 | Pico (U) | 6300 | 0.0021657 | 13.64
3021 | Viga H°A°(Sobre muro - Encof.Lateral) | 3 | HERRAMENTAL | 21060 0000000024 | Carretel Enrollador de Manguera (U) | 7000 | 0.00031708 | 2.22
3021 | Viga H°A°(Sobre muro - Encof.Lateral) | 3 | HERRAMENTAL | 21060 0000000021 | Manguera Cristal Transparente (ml) | 80 | 0.002843 | 0.23
3021 | Viga H°A°(Sobre muro - Encof.Lateral) | 3 | HERRAMENTAL | 21060 0000000020 | Plomada (U) | 680 | 0.011069 | 7.53
3021 | Viga H°A°(Sobre muro - Encof.Lateral) | 3 | HERRAMENTAL | 21060 0000000023 | Carretel Alargador C.Taller 3x2.5 20m (U) | 7000 | 0.0025795 | 18.06
3021 | Viga H°A°(Sobre muro - Encof.Lateral) | 3 | HERRAMENTAL | 21060 0000000022 | Ruleta 10m (U) | 1300 | 0.0051173 | 6.65
3021 | Viga H°A°(Sobre muro - Encof.Lateral) | 3 | HERRAMENTAL | 21060 0000000033 | Tenaza de Armador (U) | 2500 | 0.0033863 | 8.47
3021 | Viga H°A°(Sobre muro - Encof.Lateral) | 3 | HERRAMENTAL | 21090 0000000043 | Lentes Protectores (U) | 300 | 0.92016 | 276.05
3021 | Viga H°A°(Sobre muro - Encof.Lateral) | 3 | HERRAMENTAL | 21090 0000000042 | Barbijo (U) | 300 | 1.8403 | 552.1
3021 | Viga H°A°(Sobre muro - Encof.Lateral) | 3 | HERRAMENTAL | 21100 0000000001 | Repuesto y Reparaciones (Gl) | 109 | 0.37693 | 41.09
3021 | Viga H°A°(Sobre muro - Encof.Lateral) | 3 | HERRAMENTAL | 21090 0000000044 | Casco Amarillo (Personal Operativo) (U) | 1000 | 0.18403 | 184.03
3021 | Viga H°A°(Sobre muro - Encof.Lateral) | 3 | HERRAMENTAL | 21090 0000000041 | Guantes de Descarne (U) | 320 | 0.92016 | 294.45
3021 | Viga H°A°(Sobre muro - Encof.Lateral) | 3 | HERRAMENTAL | 21060 0000000036 | Pincel 2" (U) | 350 | 0.0039376 | 1.38
3021 | Viga H°A°(Sobre muro - Encof.Lateral) | 3 | HERRAMENTAL | 21060 0000000034 | Balde Albañil 8L Metálico (U) | 1600 | 0.086007 | 137.61
3021 | Viga H°A°(Sobre muro - Encof.Lateral) | 3 | HERRAMENTAL | 21070 0000000002 | Grasa y Lubricantes (L) | 500 | 0.17133 | 85.67
3021 | Viga H°A°(Sobre muro - Encof.Lateral) | 3 | HERRAMENTAL | 21070 0000000001 | Energía Eléctrica (KW) | 5.45 | 1.7133 | 9.34
3021 | Viga H°A°(Sobre muro - Encof.Lateral) | 3 | HERRAMENTAL | 21060 0000000019 | Cepillo Cerdas de Acero (U) | 680 | 9.84e-05 | 0.07
3021 | Viga H°A°(Sobre muro - Encof.Lateral) | 3 | HERRAMENTAL | 21030 0000000007 | Cinturón Portaherramientas (U) | 5300 | 0.058585 | 310.5
3021 | Viga H°A°(Sobre muro - Encof.Lateral) | 3 | HERRAMENTAL | 21030 0000000003 | Disco de Corte Madera 115mm (U) | 850 | 0.059333 | 50.43
3021 | Viga H°A°(Sobre muro - Encof.Lateral) | 3 | HERRAMENTAL | 21030 0000000009 | Tanza de Obra Rollo de 100m (U) | 260 | 0.422 | 109.72
3021 | Viga H°A°(Sobre muro - Encof.Lateral) | 3 | HERRAMENTAL | 21030 0000000008 | Lápiz de Obra 20cm (U) | 350 | 0.0038127 | 1.33
3021 | Viga H°A°(Sobre muro - Encof.Lateral) | 3 | HERRAMENTAL | 21030 0000000002 | Disco de Corte Metal 115mm (U) | 180 | 0.16301 | 29.34
3021 | Viga H°A°(Sobre muro - Encof.Lateral) | 3 | HERRAMENTAL | 4010 0000000016 | Tabla de Saligna (1" x 8") (ml) | 197.29 | 4.9213 | 970.92
3021 | Viga H°A°(Sobre muro - Encof.Lateral) | 3 | HERRAMENTAL | 4010 0000000008 | Listón de Saligna (1" x 3") (ml) | 148.24 | 12.9217 | 1915.52
3021 | Viga H°A°(Sobre muro - Encof.Lateral) | 3 | HERRAMENTAL | 21020 0000000003 | Mezcladora 130L (U) | 45000 | 0.0012523 | 56.35
3021 | Viga H°A°(Sobre muro - Encof.Lateral) | 3 | HERRAMENTAL | 21020 0000000001 | Guinche Pluma 2000Kg (U) | 60000 | 0.00011489 | 6.89
3021 | Viga H°A°(Sobre muro - Encof.Lateral) | 3 | HERRAMENTAL | 21030 0000000011 | Tiza Marcador 100U (Caja) | 400 | 0.1712 | 68.48
3021 | Viga H°A°(Sobre muro - Encof.Lateral) | 3 | HERRAMENTAL | 21060 0000000002 | Amoladora Angular 800W 115mm (U) | 14000 | 0.0010811 | 15.14
3021 | Viga H°A°(Sobre muro - Encof.Lateral) | 3 | HERRAMENTAL | 21060 0000000001 | Vibrador Hormigón Monofásico 1.5HP (U) | 40750 | 0.00013125 | 5.35
3021 | Viga H°A°(Sobre muro - Encof.Lateral) | 3 | HERRAMENTAL | 21060 0000000018 | Eslinga 20Tn (U) | 30000 | 0.00071368 | 21.41
3021 | Viga H°A°(Sobre muro - Encof.Lateral) | 3 | HERRAMENTAL | 21060 0000000016 | Martillo Galponero (Saca Clavos) (U) | 650 | 0.0060999 | 3.96
3021 | Viga H°A°(Sobre muro - Encof.Lateral) | 3 | HERRAMENTAL | 21050 0000000002 | Separador Plástico para H°A° (2000U) (Bolsa) | 8700 | 0.093 | 809.1
3021 | Viga H°A°(Sobre muro - Encof.Lateral) | 3 | HERRAMENTAL | 21030 0000000014 | Mesa de Pino Seco (A=80 L=160 H=80) (U) | 6000 | 0.0021657 | 12.99
3021 | Viga H°A°(Sobre muro - Encof.Lateral) | 3 | HERRAMENTAL | 21030 0000000013 | Manguera de Riego x 30ml (U) | 1800 | 0.00031708 | 0.57
3021 | Viga H°A°(Sobre muro - Encof.Lateral) | 3 | HERRAMENTAL | 21030 0000000017 | Tambor 200L (U) | 750 | 0.011411 | 8.56
3021 | Viga H°A°(Sobre muro - Encof.Lateral) | 3 | HERRAMENTAL | 21030 0000000016 | Escuadra de Aluminio Carpintero (U) | 1100 | 0.00023704 | 0.26
3022 | Viga H°A°(Enterrada) | 1 | MATERIALES | 3010 0000000003 | Barra ADN-420 10mm (Kg) | 230 | 61.335 | 14107.05
3022 | Viga H°A°(Enterrada) | 1 | MATERIALES | 3080 0000000001 | Alambre Negro Recoc.Atar Cal.16(1.63mm) (Kg) | 600 | 2.2016 | 1320.96
3022 | Viga H°A°(Enterrada) | 1 | MATERIALES | 7010 0000000001 | Agua (m3) | 1.09 | 0.19695 | 0.21
3022 | Viga H°A°(Enterrada) | 1 | MATERIALES | 3010 0000000001 | Barra ADN-420 6mm (Kg) | 230 | 25.665 | 5902.95
3022 | Viga H°A°(Enterrada) | 1 | MATERIALES | 1010 0000000002 | Arena Gruesa (m3) | 7200 | 0.7005 | 5043.6
3022 | Viga H°A°(Enterrada) | 1 | MATERIALES | 1030 0000000002 | Piedra Partida (1-3) (m3) | 10500 | 0.96398 | 10121.84
3022 | Viga H°A°(Enterrada) | 1 | MATERIALES | 1050 0000000001 | Cemento Portland x 50Kg (Bolsa) | 1000 | 8.249 | 8248.96
3022 | Viga H°A°(Enterrada) | 2 | OBREROS | 22040 0000000001 | Ayudante (Hs) | 264.08 | 10.1515 | 2680.82
3022 | Viga H°A°(Enterrada) | 2 | OBREROS | 22030 0000000001 | Medio Oficial (Hs) | 366.15 | 13.3822 | 4899.89
3022 | Viga H°A°(Enterrada) | 2 | OBREROS | 22020 0000000001 | Oficial (Hs) | 311.99 | 40.3023 | 12573.92
3022 | Viga H°A°(Enterrada) | 3 | HERRAMENTAL | 21060 0000000031 | Carretilla 90L (U) | 15000 | 0.0041945 | 62.92
3022 | Viga H°A°(Enterrada) | 3 | HERRAMENTAL | 21060 0000000033 | Tenaza de Armador (U) | 2500 | 0.0033863 | 8.47
3022 | Viga H°A°(Enterrada) | 3 | HERRAMENTAL | 21060 0000000034 | Balde Albañil 8L Metálico (U) | 1600 | 0.059032 | 94.45
3022 | Viga H°A°(Enterrada) | 3 | HERRAMENTAL | 21060 0000000024 | Carretel Enrollador de Manguera (U) | 7000 | 0.00032313 | 2.26
3022 | Viga H°A°(Enterrada) | 3 | HERRAMENTAL | 21060 0000000027 | Pala Ancha (U) | 6300 | 0.0020361 | 12.83
3022 | Viga H°A°(Enterrada) | 3 | HERRAMENTAL | 21060 0000000029 | Pico (U) | 6300 | 0.0021657 | 13.64
3022 | Viga H°A°(Enterrada) | 3 | HERRAMENTAL | 21070 0000000001 | Energía Eléctrica (KW) | 5.45 | 0.99657 | 5.43
3022 | Viga H°A°(Enterrada) | 3 | HERRAMENTAL | 21090 0000000043 | Lentes Protectores (U) | 300 | 0.3142 | 94.26
3022 | Viga H°A°(Enterrada) | 3 | HERRAMENTAL | 21090 0000000044 | Casco Amarillo (Personal Operativo) (U) | 1000 | 0.06284 | 62.84
3022 | Viga H°A°(Enterrada) | 3 | HERRAMENTAL | 21100 0000000001 | Repuesto y Reparaciones (Gl) | 109 | 0.21924 | 23.9
3022 | Viga H°A°(Enterrada) | 3 | HERRAMENTAL | 21070 0000000002 | Grasa y Lubricantes (L) | 500 | 0.099657 | 49.83
3022 | Viga H°A°(Enterrada) | 3 | HERRAMENTAL | 21090 0000000041 | Guantes de Descarne (U) | 320 | 0.3142 | 100.54
3022 | Viga H°A°(Enterrada) | 3 | HERRAMENTAL | 21090 0000000042 | Barbijo (U) | 300 | 0.6284 | 188.52
3022 | Viga H°A°(Enterrada) | 3 | HERRAMENTAL | 21030 0000000011 | Tiza Marcador 100U (Caja) | 400 | 0.1712 | 68.48
3022 | Viga H°A°(Enterrada) | 3 | HERRAMENTAL | 21030 0000000013 | Manguera de Riego x 30ml (U) | 1800 | 0.00032313 | 0.58
3022 | Viga H°A°(Enterrada) | 3 | HERRAMENTAL | 21030 0000000014 | Mesa de Pino Seco (A=80 L=160 H=80) (U) | 6000 | 0.0021657 | 12.99
3022 | Viga H°A°(Enterrada) | 3 | HERRAMENTAL | 21020 0000000003 | Mezcladora 130L (U) | 45000 | 0.0013119 | 59.03
3022 | Viga H°A°(Enterrada) | 3 | HERRAMENTAL | 21030 0000000002 | Disco de Corte Metal 115mm (U) | 180 | 0.15871 | 28.57
3022 | Viga H°A°(Enterrada) | 3 | HERRAMENTAL | 21030 0000000007 | Cinturón Portaherramientas (U) | 5300 | 0.021957 | 116.37
3022 | Viga H°A°(Enterrada) | 3 | HERRAMENTAL | 21030 0000000017 | Tambor 200L (U) | 750 | 0.011633 | 8.72
3022 | Viga H°A°(Enterrada) | 3 | HERRAMENTAL | 21060 0000000018 | Eslinga 20Tn (U) | 30000 | 0.00071368 | 21.41
3022 | Viga H°A°(Enterrada) | 3 | HERRAMENTAL | 21060 0000000022 | Ruleta 10m (U) | 1300 | 0.0040328 | 5.24
3022 | Viga H°A°(Enterrada) | 3 | HERRAMENTAL | 21060 0000000023 | Carretel Alargador C.Taller 3x2.5 20m (U) | 7000 | 0.0015473 | 10.83
3022 | Viga H°A°(Enterrada) | 3 | HERRAMENTAL | 21050 0000000002 | Separador Plástico para H°A° (2000U) (Bolsa) | 8700 | 0.093 | 809.1
3022 | Viga H°A°(Enterrada) | 3 | HERRAMENTAL | 21060 0000000001 | Vibrador Hormigón Monofásico 1.5HP (U) | 40750 | 0.00013125 | 5.35
3022 | Viga H°A°(Enterrada) | 3 | HERRAMENTAL | 21060 0000000002 | Amoladora Angular 800W 115mm (U) | 14000 | 0.00010416 | 1.46
4001 | Mamp. HCCA 7.5x25x50 Masa Adhesiva | 1 | MATERIALES | 10010 0000000007 | Ladrillo HCCA 7.5x25x50 (U) | 275 | 7.8431 | 2156.86
4001 | Mamp. HCCA 7.5x25x50 Masa Adhesiva | 1 | MATERIALES | 1050 0000000003 | Masa adhesiva para mampostería x 3Kg (Bolsa) | 900 | 0.5451 | 490.59
4001 | Mamp. HCCA 7.5x25x50 Masa Adhesiva | 2 | OBREROS | 22040 0000000001 | Ayudante (Hs) | 264.08 | 0.29861 | 78.86
4001 | Mamp. HCCA 7.5x25x50 Masa Adhesiva | 2 | OBREROS | 22030 0000000001 | Medio Oficial (Hs) | 366.15 | 0.68739 | 251.69
4001 | Mamp. HCCA 7.5x25x50 Masa Adhesiva | 2 | OBREROS | 22020 0000000001 | Oficial (Hs) | 311.99 | 0.27332 | 85.27
4001 | Mamp. HCCA 7.5x25x50 Masa Adhesiva | 3 | HERRAMENTAL | 21090 0000000042 | Barbijo (U) | 300 | 0.012397 | 3.72
4001 | Mamp. HCCA 7.5x25x50 Masa Adhesiva | 3 | HERRAMENTAL | 21090 0000000043 | Lentes Protectores (U) | 300 | 0.0061983 | 1.86
4001 | Mamp. HCCA 7.5x25x50 Masa Adhesiva | 3 | HERRAMENTAL | 21090 0000000044 | Casco Amarillo (Personal Operativo) (U) | 1000 | 0.0012397 | 1.24
4001 | Mamp. HCCA 7.5x25x50 Masa Adhesiva | 3 | HERRAMENTAL | 21060 0000000027 | Pala Ancha (U) | 6300 | 0.00013295 | 0.84
4001 | Mamp. HCCA 7.5x25x50 Masa Adhesiva | 3 | HERRAMENTAL | 21060 0000000031 | Carretilla 90L (U) | 15000 | 0.00036792 | 5.52
4001 | Mamp. HCCA 7.5x25x50 Masa Adhesiva | 3 | HERRAMENTAL | 21090 0000000041 | Guantes de Descarne (U) | 320 | 0.0061983 | 1.98
4002 | Mamp. HCCA 10x25x50 Masa Adhesiva | 1 | MATERIALES | 10010 0000000008 | Ladrillo HCCA 10x25x50 (U) | 300 | 7.8431 | 2352.94
4002 | Mamp. HCCA 10x25x50 Masa Adhesiva | 1 | MATERIALES | 1050 0000000003 | Masa adhesiva para mampostería x 3Kg (Bolsa) | 900 | 0.5451 | 490.59
4002 | Mamp. HCCA 10x25x50 Masa Adhesiva | 2 | OBREROS | 22040 0000000001 | Ayudante (Hs) | 264.08 | 0.29861 | 78.86
4002 | Mamp. HCCA 10x25x50 Masa Adhesiva | 2 | OBREROS | 22030 0000000001 | Medio Oficial (Hs) | 366.15 | 0.68739 | 251.69
4002 | Mamp. HCCA 10x25x50 Masa Adhesiva | 2 | OBREROS | 22020 0000000001 | Oficial (Hs) | 311.99 | 0.27332 | 85.27
4002 | Mamp. HCCA 10x25x50 Masa Adhesiva | 3 | HERRAMENTAL | 21090 0000000042 | Barbijo (U) | 300 | 0.012397 | 3.72
4002 | Mamp. HCCA 10x25x50 Masa Adhesiva | 3 | HERRAMENTAL | 21090 0000000043 | Lentes Protectores (U) | 300 | 0.0061983 | 1.86
4002 | Mamp. HCCA 10x25x50 Masa Adhesiva | 3 | HERRAMENTAL | 21090 0000000044 | Casco Amarillo (Personal Operativo) (U) | 1000 | 0.0012397 | 1.24
4002 | Mamp. HCCA 10x25x50 Masa Adhesiva | 3 | HERRAMENTAL | 21060 0000000027 | Pala Ancha (U) | 6300 | 0.00013295 | 0.84
4002 | Mamp. HCCA 10x25x50 Masa Adhesiva | 3 | HERRAMENTAL | 21060 0000000031 | Carretilla 90L (U) | 15000 | 0.00036792 | 5.52
4002 | Mamp. HCCA 10x25x50 Masa Adhesiva | 3 | HERRAMENTAL | 21090 0000000041 | Guantes de Descarne (U) | 320 | 0.0061983 | 1.98
4003 | Mamp. HCCA 12.5x25x50 Masa Adhesiva | 1 | MATERIALES | 10010 0000000009 | Ladrillo HCCA 12.5x25x50 (U) | 355 | 7.8431 | 2784.31
4003 | Mamp. HCCA 12.5x25x50 Masa Adhesiva | 1 | MATERIALES | 1050 0000000003 | Masa adhesiva para mampostería x 3Kg (Bolsa) | 900 | 0.5451 | 490.59
4003 | Mamp. HCCA 12.5x25x50 Masa Adhesiva | 2 | OBREROS | 22040 0000000001 | Ayudante (Hs) | 264.08 | 0.29861 | 78.86
4003 | Mamp. HCCA 12.5x25x50 Masa Adhesiva | 2 | OBREROS | 22030 0000000001 | Medio Oficial (Hs) | 366.15 | 0.68739 | 251.69
4003 | Mamp. HCCA 12.5x25x50 Masa Adhesiva | 2 | OBREROS | 22020 0000000001 | Oficial (Hs) | 311.99 | 0.27332 | 85.27
4003 | Mamp. HCCA 12.5x25x50 Masa Adhesiva | 3 | HERRAMENTAL | 21090 0000000042 | Barbijo (U) | 300 | 0.012397 | 3.72
4003 | Mamp. HCCA 12.5x25x50 Masa Adhesiva | 3 | HERRAMENTAL | 21090 0000000043 | Lentes Protectores (U) | 300 | 0.0061983 | 1.86
4003 | Mamp. HCCA 12.5x25x50 Masa Adhesiva | 3 | HERRAMENTAL | 21090 0000000044 | Casco Amarillo (Personal Operativo) (U) | 1000 | 0.0012397 | 1.24
4003 | Mamp. HCCA 12.5x25x50 Masa Adhesiva | 3 | HERRAMENTAL | 21060 0000000027 | Pala Ancha (U) | 6300 | 0.00013295 | 0.84
4003 | Mamp. HCCA 12.5x25x50 Masa Adhesiva | 3 | HERRAMENTAL | 21060 0000000031 | Carretilla 90L (U) | 15000 | 0.00036792 | 5.52
4003 | Mamp. HCCA 12.5x25x50 Masa Adhesiva | 3 | HERRAMENTAL | 21090 0000000041 | Guantes de Descarne (U) | 320 | 0.0061983 | 1.98
4004 | Mamp. HCCA 15x25x50 Masa Adhesiva | 1 | MATERIALES | 10010 0000000010 | Ladrillo HCCA 15x25x50 (U) | 445 | 7.8431 | 3490.2
4004 | Mamp. HCCA 15x25x50 Masa Adhesiva | 1 | MATERIALES | 1050 0000000003 | Masa adhesiva para mampostería x 3Kg (Bolsa) | 900 | 0.5451 | 490.59
4004 | Mamp. HCCA 15x25x50 Masa Adhesiva | 2 | OBREROS | 22040 0000000001 | Ayudante (Hs) | 264.08 | 0.29861 | 78.86
4004 | Mamp. HCCA 15x25x50 Masa Adhesiva | 2 | OBREROS | 22030 0000000001 | Medio Oficial (Hs) | 366.15 | 0.68739 | 251.69
4004 | Mamp. HCCA 15x25x50 Masa Adhesiva | 2 | OBREROS | 22020 0000000001 | Oficial (Hs) | 311.99 | 0.27332 | 85.27
4004 | Mamp. HCCA 15x25x50 Masa Adhesiva | 3 | HERRAMENTAL | 21090 0000000042 | Barbijo (U) | 300 | 0.012397 | 3.72
4004 | Mamp. HCCA 15x25x50 Masa Adhesiva | 3 | HERRAMENTAL | 21090 0000000043 | Lentes Protectores (U) | 300 | 0.0061983 | 1.86
4004 | Mamp. HCCA 15x25x50 Masa Adhesiva | 3 | HERRAMENTAL | 21090 0000000044 | Casco Amarillo (Personal Operativo) (U) | 1000 | 0.0012397 | 1.24
4004 | Mamp. HCCA 15x25x50 Masa Adhesiva | 3 | HERRAMENTAL | 21060 0000000027 | Pala Ancha (U) | 6300 | 0.00013295 | 0.84
4004 | Mamp. HCCA 15x25x50 Masa Adhesiva | 3 | HERRAMENTAL | 21060 0000000031 | Carretilla 90L (U) | 15000 | 0.00036792 | 5.52
4004 | Mamp. HCCA 15x25x50 Masa Adhesiva | 3 | HERRAMENTAL | 21090 0000000041 | Guantes de Descarne (U) | 320 | 0.0061983 | 1.98
4005 | Mamp. HCCA 15x25x60 Masa Adhesiva | 1 | MATERIALES | 10010 0000000010 | Ladrillo HCCA 15x25x50 (U) | 445 | 6.5359 | 2908.5
4005 | Mamp. HCCA 15x25x60 Masa Adhesiva | 1 | MATERIALES | 1050 0000000003 | Masa adhesiva para mampostería x 3Kg (Bolsa) | 900 | 0.51481 | 463.33
4005 | Mamp. HCCA 15x25x60 Masa Adhesiva | 2 | OBREROS | 22040 0000000001 | Ayudante (Hs) | 264.08 | 0.25309 | 66.84
4005 | Mamp. HCCA 15x25x60 Masa Adhesiva | 2 | OBREROS | 22030 0000000001 | Medio Oficial (Hs) | 366.15 | 0.57282 | 209.74
4005 | Mamp. HCCA 15x25x60 Masa Adhesiva | 2 | OBREROS | 22020 0000000001 | Oficial (Hs) | 311.99 | 0.23605 | 73.65
4005 | Mamp. HCCA 15x25x60 Masa Adhesiva | 3 | HERRAMENTAL | 21090 0000000042 | Barbijo (U) | 300 | 0.010454 | 3.14
4005 | Mamp. HCCA 15x25x60 Masa Adhesiva | 3 | HERRAMENTAL | 21090 0000000043 | Lentes Protectores (U) | 300 | 0.0052269 | 1.57
4005 | Mamp. HCCA 15x25x60 Masa Adhesiva | 3 | HERRAMENTAL | 21090 0000000044 | Casco Amarillo (Personal Operativo) (U) | 1000 | 0.0010454 | 1.05
4005 | Mamp. HCCA 15x25x60 Masa Adhesiva | 3 | HERRAMENTAL | 21060 0000000027 | Pala Ancha (U) | 6300 | 0.00011079 | 0.7
4005 | Mamp. HCCA 15x25x60 Masa Adhesiva | 3 | HERRAMENTAL | 21060 0000000031 | Carretilla 90L (U) | 15000 | 0.0003066 | 4.6
4005 | Mamp. HCCA 15x25x60 Masa Adhesiva | 3 | HERRAMENTAL | 21090 0000000041 | Guantes de Descarne (U) | 320 | 0.0052269 | 1.67
4006 | Mamp. HCCA 17.5x25x50 Masa Adhesiva | 1 | MATERIALES | 10010 0000000012 | Ladrillo HCCA17.5x25x50 (U) | 520 | 7.8431 | 4078.43
4006 | Mamp. HCCA 17.5x25x50 Masa Adhesiva | 1 | MATERIALES | 1050 0000000003 | Masa adhesiva para mampostería x 3Kg (Bolsa) | 900 | 0.5451 | 490.59
4006 | Mamp. HCCA 17.5x25x50 Masa Adhesiva | 2 | OBREROS | 22040 0000000001 | Ayudante (Hs) | 264.08 | 0.29861 | 78.86
4006 | Mamp. HCCA 17.5x25x50 Masa Adhesiva | 2 | OBREROS | 22030 0000000001 | Medio Oficial (Hs) | 366.15 | 0.68739 | 251.69
4006 | Mamp. HCCA 17.5x25x50 Masa Adhesiva | 2 | OBREROS | 22020 0000000001 | Oficial (Hs) | 311.99 | 0.27332 | 85.27
4006 | Mamp. HCCA 17.5x25x50 Masa Adhesiva | 3 | HERRAMENTAL | 21090 0000000042 | Barbijo (U) | 300 | 0.012397 | 3.72
4006 | Mamp. HCCA 17.5x25x50 Masa Adhesiva | 3 | HERRAMENTAL | 21090 0000000043 | Lentes Protectores (U) | 300 | 0.0061983 | 1.86
4006 | Mamp. HCCA 17.5x25x50 Masa Adhesiva | 3 | HERRAMENTAL | 21090 0000000044 | Casco Amarillo (Personal Operativo) (U) | 1000 | 0.0012397 | 1.24
4006 | Mamp. HCCA 17.5x25x50 Masa Adhesiva | 3 | HERRAMENTAL | 21060 0000000027 | Pala Ancha (U) | 6300 | 0.00013295 | 0.84
4006 | Mamp. HCCA 17.5x25x50 Masa Adhesiva | 3 | HERRAMENTAL | 21060 0000000031 | Carretilla 90L (U) | 15000 | 0.00036792 | 5.52
4006 | Mamp. HCCA 17.5x25x50 Masa Adhesiva | 3 | HERRAMENTAL | 21090 0000000041 | Guantes de Descarne (U) | 320 | 0.0061983 | 1.98
4007 | Mamp. HCCA 20x25x50 Masa Adhesiva | 1 | MATERIALES | 10010 0000000013 | Ladrillo HCCA 20x25x50 (U) | 700 | 7.8431 | 5490.2
4007 | Mamp. HCCA 20x25x50 Masa Adhesiva | 1 | MATERIALES | 1050 0000000003 | Masa adhesiva para mampostería x 3Kg (Bolsa) | 900 | 0.5451 | 490.59
4007 | Mamp. HCCA 20x25x50 Masa Adhesiva | 2 | OBREROS | 22040 0000000001 | Ayudante (Hs) | 264.08 | 0.29861 | 78.86
4007 | Mamp. HCCA 20x25x50 Masa Adhesiva | 2 | OBREROS | 22030 0000000001 | Medio Oficial (Hs) | 366.15 | 0.68739 | 251.69
4007 | Mamp. HCCA 20x25x50 Masa Adhesiva | 2 | OBREROS | 22020 0000000001 | Oficial (Hs) | 311.99 | 0.27332 | 85.27
4007 | Mamp. HCCA 20x25x50 Masa Adhesiva | 3 | HERRAMENTAL | 21090 0000000042 | Barbijo (U) | 300 | 0.012397 | 3.72
4007 | Mamp. HCCA 20x25x50 Masa Adhesiva | 3 | HERRAMENTAL | 21090 0000000043 | Lentes Protectores (U) | 300 | 0.0061983 | 1.86
4007 | Mamp. HCCA 20x25x50 Masa Adhesiva | 3 | HERRAMENTAL | 21090 0000000044 | Casco Amarillo (Personal Operativo) (U) | 1000 | 0.0012397 | 1.24
4007 | Mamp. HCCA 20x25x50 Masa Adhesiva | 3 | HERRAMENTAL | 21060 0000000027 | Pala Ancha (U) | 6300 | 0.00013295 | 0.84
4007 | Mamp. HCCA 20x25x50 Masa Adhesiva | 3 | HERRAMENTAL | 21060 0000000031 | Carretilla 90L (U) | 15000 | 0.00036792 | 5.52
4007 | Mamp. HCCA 20x25x50 Masa Adhesiva | 3 | HERRAMENTAL | 21090 0000000041 | Guantes de Descarne (U) | 320 | 0.0061983 | 1.98
4008 | Mamp.Bloques H° 9x19x39 Masa Adhesiva | 1 | MATERIALES | 10020 0000000001 | Bloque H° no Port.(09x19x39) (U) | 150 | 12.9828 | 1947.42
4008 | Mamp.Bloques H° 9x19x39 Masa Adhesiva | 1 | MATERIALES | 1050 0000000003 | Masa adhesiva para mampostería x 3Kg (Bolsa) | 900 | 0.70673 | 636.06
4008 | Mamp.Bloques H° 9x19x39 Masa Adhesiva | 2 | OBREROS | 22040 0000000001 | Ayudante (Hs) | 264.08 | 0.48057 | 126.91
4008 | Mamp.Bloques H° 9x19x39 Masa Adhesiva | 2 | OBREROS | 22030 0000000001 | Medio Oficial (Hs) | 366.15 | 1.1378 | 416.62
4008 | Mamp.Bloques H° 9x19x39 Masa Adhesiva | 2 | OBREROS | 22020 0000000001 | Oficial (Hs) | 311.99 | 0.42569 | 132.81
4008 | Mamp.Bloques H° 9x19x39 Masa Adhesiva | 3 | HERRAMENTAL | 21090 0000000042 | Barbijo (U) | 300 | 0.020122 | 6.04
4008 | Mamp.Bloques H° 9x19x39 Masa Adhesiva | 3 | HERRAMENTAL | 21090 0000000043 | Lentes Protectores (U) | 300 | 0.010061 | 3.02
4008 | Mamp.Bloques H° 9x19x39 Masa Adhesiva | 3 | HERRAMENTAL | 21090 0000000044 | Casco Amarillo (Personal Operativo) (U) | 1000 | 0.0020122 | 2.01
4008 | Mamp.Bloques H° 9x19x39 Masa Adhesiva | 3 | HERRAMENTAL | 21060 0000000027 | Pala Ancha (U) | 6300 | 0.00022008 | 1.39
4008 | Mamp.Bloques H° 9x19x39 Masa Adhesiva | 3 | HERRAMENTAL | 21060 0000000031 | Carretilla 90L (U) | 15000 | 0.00060903 | 9.14
4008 | Mamp.Bloques H° 9x19x39 Masa Adhesiva | 3 | HERRAMENTAL | 21090 0000000041 | Guantes de Descarne (U) | 320 | 0.010061 | 3.22
4009 | Mamp.Bloques H° 9x19x39 Mezcla de Asiento | 1 | MATERIALES | 7010 0000000001 | Agua (m3) | 1.09 | 0.0023827 | 0
4009 | Mamp.Bloques H° 9x19x39 Mezcla de Asiento | 1 | MATERIALES | 10020 0000000001 | Bloque H° no Port.(09x19x39) (U) | 150 | 11.6144 | 1742.16
4009 | Mamp.Bloques H° 9x19x39 Mezcla de Asiento | 1 | MATERIALES | 1010 0000000001 | Arena Mediana (m3) | 7200 | 0.018661 | 134.36
4009 | Mamp.Bloques H° 9x19x39 Mezcla de Asiento | 1 | MATERIALES | 1050 0000000002 | Cemento de Albañilería x 40Kg (Bolsa) | 850 | 0.071796 | 61.03
4009 | Mamp.Bloques H° 9x19x39 Mezcla de Asiento | 2 | OBREROS | 22040 0000000001 | Ayudante (Hs) | 264.08 | 0.40883 | 107.96
4009 | Mamp.Bloques H° 9x19x39 Mezcla de Asiento | 2 | OBREROS | 22030 0000000001 | Medio Oficial (Hs) | 366.15 | 1.1 | 402.75
4009 | Mamp.Bloques H° 9x19x39 Mezcla de Asiento | 2 | OBREROS | 22020 0000000001 | Oficial (Hs) | 311.99 | 0.43413 | 135.44
4009 | Mamp.Bloques H° 9x19x39 Mezcla de Asiento | 3 | HERRAMENTAL | 21070 0000000002 | Grasa y Lubricantes (L) | 500 | 0.00084221 | 0.42
4009 | Mamp.Bloques H° 9x19x39 Mezcla de Asiento | 3 | HERRAMENTAL | 21090 0000000041 | Guantes de Descarne (U) | 320 | 0.0095629 | 3.06
4009 | Mamp.Bloques H° 9x19x39 Mezcla de Asiento | 3 | HERRAMENTAL | 21060 0000000034 | Balde Albañil 8L Metálico (U) | 1600 | 0.00062678 | 1
4009 | Mamp.Bloques H° 9x19x39 Mezcla de Asiento | 3 | HERRAMENTAL | 21070 0000000001 | Energía Eléctrica (KW) | 5.45 | 0.0084221 | 0.05
4009 | Mamp.Bloques H° 9x19x39 Mezcla de Asiento | 3 | HERRAMENTAL | 21090 0000000044 | Casco Amarillo (Personal Operativo) (U) | 1000 | 0.0019126 | 1.91
4009 | Mamp.Bloques H° 9x19x39 Mezcla de Asiento | 3 | HERRAMENTAL | 21100 0000000001 | Repuesto y Reparaciones (Gl) | 109 | 0.0018529 | 0.2
4009 | Mamp.Bloques H° 9x19x39 Mezcla de Asiento | 3 | HERRAMENTAL | 21090 0000000042 | Barbijo (U) | 300 | 0.019126 | 5.74
4009 | Mamp.Bloques H° 9x19x39 Mezcla de Asiento | 3 | HERRAMENTAL | 21090 0000000043 | Lentes Protectores (U) | 300 | 0.0095629 | 2.87
4009 | Mamp.Bloques H° 9x19x39 Mezcla de Asiento | 3 | HERRAMENTAL | 21030 0000000017 | Tambor 200L (U) | 750 | 0.00014073 | 0.11
4009 | Mamp.Bloques H° 9x19x39 Mezcla de Asiento | 3 | HERRAMENTAL | 21060 0000000023 | Carretel Alargador C.Taller 3x2.5 20m (U) | 7000 | 1.42e-05 | 0.1
4009 | Mamp.Bloques H° 9x19x39 Mezcla de Asiento | 3 | HERRAMENTAL | 21020 0000000003 | Mezcladora 130L (U) | 45000 | 1.42e-05 | 0.64
4009 | Mamp.Bloques H° 9x19x39 Mezcla de Asiento | 3 | HERRAMENTAL | 21030 0000000013 | Manguera de Riego x 30ml (U) | 1800 | 3.91e-06 | 0.01
4009 | Mamp.Bloques H° 9x19x39 Mezcla de Asiento | 3 | HERRAMENTAL | 21060 0000000031 | Carretilla 90L (U) | 15000 | 0.00056958 | 8.54
4009 | Mamp.Bloques H° 9x19x39 Mezcla de Asiento | 3 | HERRAMENTAL | 21060 0000000032 | Cuchara Albañil (U) | 2700 | 2.19e-05 | 0.06
4009 | Mamp.Bloques H° 9x19x39 Mezcla de Asiento | 3 | HERRAMENTAL | 21060 0000000024 | Carretel Enrollador de Manguera (U) | 7000 | 3.91e-06 | 0.03
4009 | Mamp.Bloques H° 9x19x39 Mezcla de Asiento | 3 | HERRAMENTAL | 21060 0000000027 | Pala Ancha (U) | 6300 | 0.00021144 | 1.33
4010 | Mamp.Bloques H° 13x19x39 Masa Adhesiva | 1 | MATERIALES | 10020 0000000002 | Bloque H° no Port.(13x19x39) (U) | 170 | 12.9828 | 2207.08
4010 | Mamp.Bloques H° 13x19x39 Masa Adhesiva | 1 | MATERIALES | 1050 0000000003 | Masa adhesiva para mampostería x 3Kg (Bolsa) | 900 | 0.70673 | 636.06
4010 | Mamp.Bloques H° 13x19x39 Masa Adhesiva | 2 | OBREROS | 22040 0000000001 | Ayudante (Hs) | 264.08 | 0.48057 | 126.91
4010 | Mamp.Bloques H° 13x19x39 Masa Adhesiva | 2 | OBREROS | 22030 0000000001 | Medio Oficial (Hs) | 366.15 | 1.1378 | 416.62
4010 | Mamp.Bloques H° 13x19x39 Masa Adhesiva | 2 | OBREROS | 22020 0000000001 | Oficial (Hs) | 311.99 | 0.42569 | 132.81
4010 | Mamp.Bloques H° 13x19x39 Masa Adhesiva | 3 | HERRAMENTAL | 21090 0000000042 | Barbijo (U) | 300 | 0.020122 | 6.04
4010 | Mamp.Bloques H° 13x19x39 Masa Adhesiva | 3 | HERRAMENTAL | 21090 0000000043 | Lentes Protectores (U) | 300 | 0.010061 | 3.02
4010 | Mamp.Bloques H° 13x19x39 Masa Adhesiva | 3 | HERRAMENTAL | 21090 0000000044 | Casco Amarillo (Personal Operativo) (U) | 1000 | 0.0020122 | 2.01
4010 | Mamp.Bloques H° 13x19x39 Masa Adhesiva | 3 | HERRAMENTAL | 21060 0000000027 | Pala Ancha (U) | 6300 | 0.00022008 | 1.39
4010 | Mamp.Bloques H° 13x19x39 Masa Adhesiva | 3 | HERRAMENTAL | 21060 0000000031 | Carretilla 90L (U) | 15000 | 0.00060903 | 9.14
4010 | Mamp.Bloques H° 13x19x39 Masa Adhesiva | 3 | HERRAMENTAL | 21090 0000000041 | Guantes de Descarne (U) | 320 | 0.010061 | 3.22
4011 | Mamp.Bloques H° 13x19x39 Mezcla de Asiento | 1 | MATERIALES | 7010 0000000001 | Agua (m3) | 1.09 | 0.0023827 | 0
4011 | Mamp.Bloques H° 13x19x39 Mezcla de Asiento | 1 | MATERIALES | 10020 0000000002 | Bloque H° no Port.(13x19x39) (U) | 170 | 11.6144 | 1974.45
4011 | Mamp.Bloques H° 13x19x39 Mezcla de Asiento | 1 | MATERIALES | 1010 0000000001 | Arena Mediana (m3) | 7200 | 0.018661 | 134.36
4011 | Mamp.Bloques H° 13x19x39 Mezcla de Asiento | 1 | MATERIALES | 1050 0000000002 | Cemento de Albañilería x 40Kg (Bolsa) | 850 | 0.071796 | 61.03
4011 | Mamp.Bloques H° 13x19x39 Mezcla de Asiento | 2 | OBREROS | 22040 0000000001 | Ayudante (Hs) | 264.08 | 0.40883 | 107.96
4011 | Mamp.Bloques H° 13x19x39 Mezcla de Asiento | 2 | OBREROS | 22030 0000000001 | Medio Oficial (Hs) | 366.15 | 1.1 | 402.75
4011 | Mamp.Bloques H° 13x19x39 Mezcla de Asiento | 2 | OBREROS | 22020 0000000001 | Oficial (Hs) | 311.99 | 0.43413 | 135.44
4011 | Mamp.Bloques H° 13x19x39 Mezcla de Asiento | 3 | HERRAMENTAL | 21070 0000000002 | Grasa y Lubricantes (L) | 500 | 0.00084221 | 0.42
4011 | Mamp.Bloques H° 13x19x39 Mezcla de Asiento | 3 | HERRAMENTAL | 21090 0000000041 | Guantes de Descarne (U) | 320 | 0.0095629 | 3.06
4011 | Mamp.Bloques H° 13x19x39 Mezcla de Asiento | 3 | HERRAMENTAL | 21060 0000000034 | Balde Albañil 8L Metálico (U) | 1600 | 0.00062678 | 1
4011 | Mamp.Bloques H° 13x19x39 Mezcla de Asiento | 3 | HERRAMENTAL | 21070 0000000001 | Energía Eléctrica (KW) | 5.45 | 0.0084221 | 0.05
4011 | Mamp.Bloques H° 13x19x39 Mezcla de Asiento | 3 | HERRAMENTAL | 21090 0000000044 | Casco Amarillo (Personal Operativo) (U) | 1000 | 0.0019126 | 1.91
4011 | Mamp.Bloques H° 13x19x39 Mezcla de Asiento | 3 | HERRAMENTAL | 21100 0000000001 | Repuesto y Reparaciones (Gl) | 109 | 0.0018529 | 0.2
4011 | Mamp.Bloques H° 13x19x39 Mezcla de Asiento | 3 | HERRAMENTAL | 21090 0000000042 | Barbijo (U) | 300 | 0.019126 | 5.74
4011 | Mamp.Bloques H° 13x19x39 Mezcla de Asiento | 3 | HERRAMENTAL | 21090 0000000043 | Lentes Protectores (U) | 300 | 0.0095629 | 2.87
4011 | Mamp.Bloques H° 13x19x39 Mezcla de Asiento | 3 | HERRAMENTAL | 21030 0000000017 | Tambor 200L (U) | 750 | 0.00014073 | 0.11
4011 | Mamp.Bloques H° 13x19x39 Mezcla de Asiento | 3 | HERRAMENTAL | 21060 0000000023 | Carretel Alargador C.Taller 3x2.5 20m (U) | 7000 | 1.42e-05 | 0.1
4011 | Mamp.Bloques H° 13x19x39 Mezcla de Asiento | 3 | HERRAMENTAL | 21020 0000000003 | Mezcladora 130L (U) | 45000 | 1.42e-05 | 0.64
4011 | Mamp.Bloques H° 13x19x39 Mezcla de Asiento | 3 | HERRAMENTAL | 21030 0000000013 | Manguera de Riego x 30ml (U) | 1800 | 3.91e-06 | 0.01
4011 | Mamp.Bloques H° 13x19x39 Mezcla de Asiento | 3 | HERRAMENTAL | 21060 0000000031 | Carretilla 90L (U) | 15000 | 0.00056958 | 8.54
4011 | Mamp.Bloques H° 13x19x39 Mezcla de Asiento | 3 | HERRAMENTAL | 21060 0000000032 | Cuchara Albañil (U) | 2700 | 2.19e-05 | 0.06
4011 | Mamp.Bloques H° 13x19x39 Mezcla de Asiento | 3 | HERRAMENTAL | 21060 0000000024 | Carretel Enrollador de Manguera (U) | 7000 | 3.91e-06 | 0.03
4011 | Mamp.Bloques H° 13x19x39 Mezcla de Asiento | 3 | HERRAMENTAL | 21060 0000000027 | Pala Ancha (U) | 6300 | 0.00021144 | 1.33
4012 | Mamp.Bloques H° 19x19x39 Masa Adhesiva | 1 | MATERIALES | 10020 0000000004 | Bloque H° Port.(19x19x39) (U) | 200 | 12.9828 | 2596.56
4012 | Mamp.Bloques H° 19x19x39 Masa Adhesiva | 1 | MATERIALES | 1050 0000000003 | Masa adhesiva para mampostería x 3Kg (Bolsa) | 900 | 0.70673 | 636.06
4012 | Mamp.Bloques H° 19x19x39 Masa Adhesiva | 2 | OBREROS | 22040 0000000001 | Ayudante (Hs) | 264.08 | 0.48057 | 126.91
4012 | Mamp.Bloques H° 19x19x39 Masa Adhesiva | 2 | OBREROS | 22030 0000000001 | Medio Oficial (Hs) | 366.15 | 1.1378 | 416.62
4012 | Mamp.Bloques H° 19x19x39 Masa Adhesiva | 2 | OBREROS | 22020 0000000001 | Oficial (Hs) | 311.99 | 0.42569 | 132.81
4012 | Mamp.Bloques H° 19x19x39 Masa Adhesiva | 3 | HERRAMENTAL | 21090 0000000042 | Barbijo (U) | 300 | 0.020122 | 6.04
4012 | Mamp.Bloques H° 19x19x39 Masa Adhesiva | 3 | HERRAMENTAL | 21090 0000000043 | Lentes Protectores (U) | 300 | 0.010061 | 3.02
4012 | Mamp.Bloques H° 19x19x39 Masa Adhesiva | 3 | HERRAMENTAL | 21090 0000000044 | Casco Amarillo (Personal Operativo) (U) | 1000 | 0.0020122 | 2.01
4012 | Mamp.Bloques H° 19x19x39 Masa Adhesiva | 3 | HERRAMENTAL | 21060 0000000027 | Pala Ancha (U) | 6300 | 0.00022008 | 1.39
4012 | Mamp.Bloques H° 19x19x39 Masa Adhesiva | 3 | HERRAMENTAL | 21060 0000000031 | Carretilla 90L (U) | 15000 | 0.00060903 | 9.14
4012 | Mamp.Bloques H° 19x19x39 Masa Adhesiva | 3 | HERRAMENTAL | 21090 0000000041 | Guantes de Descarne (U) | 320 | 0.010061 | 3.22
4013 | Mamp.Bloques H° 19x19x39 Mezcla de Asiento | 1 | MATERIALES | 7010 0000000001 | Agua (m3) | 1.09 | 0.0023827 | 0
4013 | Mamp.Bloques H° 19x19x39 Mezcla de Asiento | 1 | MATERIALES | 10020 0000000004 | Bloque H° Port.(19x19x39) (U) | 200 | 11.6144 | 2322.88
4013 | Mamp.Bloques H° 19x19x39 Mezcla de Asiento | 1 | MATERIALES | 1010 0000000001 | Arena Mediana (m3) | 7200 | 0.018661 | 134.36
4013 | Mamp.Bloques H° 19x19x39 Mezcla de Asiento | 1 | MATERIALES | 1050 0000000002 | Cemento de Albañilería x 40Kg (Bolsa) | 850 | 0.071796 | 61.03
4013 | Mamp.Bloques H° 19x19x39 Mezcla de Asiento | 2 | OBREROS | 22040 0000000001 | Ayudante (Hs) | 264.08 | 0.40883 | 107.96
4013 | Mamp.Bloques H° 19x19x39 Mezcla de Asiento | 2 | OBREROS | 22030 0000000001 | Medio Oficial (Hs) | 366.15 | 1.1 | 402.75
4013 | Mamp.Bloques H° 19x19x39 Mezcla de Asiento | 2 | OBREROS | 22020 0000000001 | Oficial (Hs) | 311.99 | 0.43413 | 135.44
4013 | Mamp.Bloques H° 19x19x39 Mezcla de Asiento | 3 | HERRAMENTAL | 21070 0000000002 | Grasa y Lubricantes (L) | 500 | 0.00084221 | 0.42
4013 | Mamp.Bloques H° 19x19x39 Mezcla de Asiento | 3 | HERRAMENTAL | 21090 0000000041 | Guantes de Descarne (U) | 320 | 0.0095629 | 3.06
4013 | Mamp.Bloques H° 19x19x39 Mezcla de Asiento | 3 | HERRAMENTAL | 21060 0000000034 | Balde Albañil 8L Metálico (U) | 1600 | 0.00062678 | 1
4013 | Mamp.Bloques H° 19x19x39 Mezcla de Asiento | 3 | HERRAMENTAL | 21070 0000000001 | Energía Eléctrica (KW) | 5.45 | 0.0084221 | 0.05
4013 | Mamp.Bloques H° 19x19x39 Mezcla de Asiento | 3 | HERRAMENTAL | 21090 0000000044 | Casco Amarillo (Personal Operativo) (U) | 1000 | 0.0019126 | 1.91
4013 | Mamp.Bloques H° 19x19x39 Mezcla de Asiento | 3 | HERRAMENTAL | 21100 0000000001 | Repuesto y Reparaciones (Gl) | 109 | 0.0018529 | 0.2
4013 | Mamp.Bloques H° 19x19x39 Mezcla de Asiento | 3 | HERRAMENTAL | 21090 0000000042 | Barbijo (U) | 300 | 0.019126 | 5.74
4013 | Mamp.Bloques H° 19x19x39 Mezcla de Asiento | 3 | HERRAMENTAL | 21090 0000000043 | Lentes Protectores (U) | 300 | 0.0095629 | 2.87
4013 | Mamp.Bloques H° 19x19x39 Mezcla de Asiento | 3 | HERRAMENTAL | 21030 0000000017 | Tambor 200L (U) | 750 | 0.00014073 | 0.11
4013 | Mamp.Bloques H° 19x19x39 Mezcla de Asiento | 3 | HERRAMENTAL | 21060 0000000023 | Carretel Alargador C.Taller 3x2.5 20m (U) | 7000 | 1.42e-05 | 0.1
4013 | Mamp.Bloques H° 19x19x39 Mezcla de Asiento | 3 | HERRAMENTAL | 21020 0000000003 | Mezcladora 130L (U) | 45000 | 1.42e-05 | 0.64
4013 | Mamp.Bloques H° 19x19x39 Mezcla de Asiento | 3 | HERRAMENTAL | 21030 0000000013 | Manguera de Riego x 30ml (U) | 1800 | 3.91e-06 | 0.01
4013 | Mamp.Bloques H° 19x19x39 Mezcla de Asiento | 3 | HERRAMENTAL | 21060 0000000031 | Carretilla 90L (U) | 15000 | 0.00056958 | 8.54
4013 | Mamp.Bloques H° 19x19x39 Mezcla de Asiento | 3 | HERRAMENTAL | 21060 0000000032 | Cuchara Albañil (U) | 2700 | 2.19e-05 | 0.06
4013 | Mamp.Bloques H° 19x19x39 Mezcla de Asiento | 3 | HERRAMENTAL | 21060 0000000024 | Carretel Enrollador de Manguera (U) | 7000 | 3.91e-06 | 0.03
4013 | Mamp.Bloques H° 19x19x39 Mezcla de Asiento | 3 | HERRAMENTAL | 21060 0000000027 | Pala Ancha (U) | 6300 | 0.00021144 | 1.33
4014 | Mamp.L.Hueco 8x18x33 Mezcla de Asiento | 1 | MATERIALES | 7010 0000000001 | Agua (m3) | 1.09 | 0.053081 | 0.06
4014 | Mamp.L.Hueco 8x18x33 Mezcla de Asiento | 1 | MATERIALES | 10010 0000000002 | Ladrillo Cer.Hueco no Port.(08x18x33) (U) | 64 | 14.2857 | 914.29
4014 | Mamp.L.Hueco 8x18x33 Mezcla de Asiento | 1 | MATERIALES | 1010 0000000001 | Arena Mediana (m3) | 7200 | 0.034692 | 249.78
4014 | Mamp.L.Hueco 8x18x33 Mezcla de Asiento | 1 | MATERIALES | 1050 0000000002 | Cemento de Albañilería x 40Kg (Bolsa) | 850 | 0.13347 | 113.45
4014 | Mamp.L.Hueco 8x18x33 Mezcla de Asiento | 2 | OBREROS | 22040 0000000001 | Ayudante (Hs) | 264.08 | 0.41858 | 110.54
4014 | Mamp.L.Hueco 8x18x33 Mezcla de Asiento | 2 | OBREROS | 22030 0000000001 | Medio Oficial (Hs) | 366.15 | 1.3507 | 494.57
4014 | Mamp.L.Hueco 8x18x33 Mezcla de Asiento | 2 | OBREROS | 22020 0000000001 | Oficial (Hs) | 311.99 | 0.57933 | 180.74
4014 | Mamp.L.Hueco 8x18x33 Mezcla de Asiento | 3 | HERRAMENTAL | 21070 0000000002 | Grasa y Lubricantes (L) | 500 | 0.0015657 | 0.78
4014 | Mamp.L.Hueco 8x18x33 Mezcla de Asiento | 3 | HERRAMENTAL | 21090 0000000041 | Guantes de Descarne (U) | 320 | 0.01156 | 3.7
4014 | Mamp.L.Hueco 8x18x33 Mezcla de Asiento | 3 | HERRAMENTAL | 21060 0000000034 | Balde Albañil 8L Metálico (U) | 1600 | 0.0011542 | 1.85
4014 | Mamp.L.Hueco 8x18x33 Mezcla de Asiento | 3 | HERRAMENTAL | 21070 0000000001 | Energía Eléctrica (KW) | 5.45 | 0.015657 | 0.09
4014 | Mamp.L.Hueco 8x18x33 Mezcla de Asiento | 3 | HERRAMENTAL | 21090 0000000044 | Casco Amarillo (Personal Operativo) (U) | 1000 | 0.002312 | 2.31
4014 | Mamp.L.Hueco 8x18x33 Mezcla de Asiento | 3 | HERRAMENTAL | 21100 0000000001 | Repuesto y Reparaciones (Gl) | 109 | 0.0034446 | 0.38
4014 | Mamp.L.Hueco 8x18x33 Mezcla de Asiento | 3 | HERRAMENTAL | 21090 0000000042 | Barbijo (U) | 300 | 0.02312 | 6.94
4014 | Mamp.L.Hueco 8x18x33 Mezcla de Asiento | 3 | HERRAMENTAL | 21090 0000000043 | Lentes Protectores (U) | 300 | 0.01156 | 3.47
4014 | Mamp.L.Hueco 8x18x33 Mezcla de Asiento | 3 | HERRAMENTAL | 21030 0000000017 | Tambor 200L (U) | 750 | 0.00026163 | 0.2
4014 | Mamp.L.Hueco 8x18x33 Mezcla de Asiento | 3 | HERRAMENTAL | 21060 0000000023 | Carretel Alargador C.Taller 3x2.5 20m (U) | 7000 | 2.65e-05 | 0.19
4014 | Mamp.L.Hueco 8x18x33 Mezcla de Asiento | 3 | HERRAMENTAL | 21020 0000000003 | Mezcladora 130L (U) | 45000 | 2.65e-05 | 1.19
4014 | Mamp.L.Hueco 8x18x33 Mezcla de Asiento | 3 | HERRAMENTAL | 21030 0000000013 | Manguera de Riego x 30ml (U) | 1800 | 7.41e-05 | 0.13
4014 | Mamp.L.Hueco 8x18x33 Mezcla de Asiento | 3 | HERRAMENTAL | 21060 0000000031 | Carretilla 90L (U) | 15000 | 0.00049278 | 7.39
4014 | Mamp.L.Hueco 8x18x33 Mezcla de Asiento | 3 | HERRAMENTAL | 21060 0000000032 | Cuchara Albañil (U) | 2700 | 2.98e-05 | 0.08
4014 | Mamp.L.Hueco 8x18x33 Mezcla de Asiento | 3 | HERRAMENTAL | 21060 0000000024 | Carretel Enrollador de Manguera (U) | 7000 | 7.41e-05 | 0.52
4014 | Mamp.L.Hueco 8x18x33 Mezcla de Asiento | 3 | HERRAMENTAL | 21060 0000000027 | Pala Ancha (U) | 6300 | 0.00018851 | 1.19
4015 | Mamp.L.Hueco 8x18x33 Masa Adhesiva | 1 | MATERIALES | 10010 0000000002 | Ladrillo Cer.Hueco no Port.(08x18x33) (U) | 64 | 16.38 | 1048.32
4015 | Mamp.L.Hueco 8x18x33 Masa Adhesiva | 1 | MATERIALES | 1050 0000000003 | Masa adhesiva para mampostería x 3Kg (Bolsa) | 900 | 0.5009 | 450.81
4015 | Mamp.L.Hueco 8x18x33 Masa Adhesiva | 2 | OBREROS | 22040 0000000001 | Ayudante (Hs) | 264.08 | 0.4655 | 122.93
4015 | Mamp.L.Hueco 8x18x33 Masa Adhesiva | 2 | OBREROS | 22030 0000000001 | Medio Oficial (Hs) | 366.15 | 1.0781 | 394.76
4015 | Mamp.L.Hueco 8x18x33 Masa Adhesiva | 2 | OBREROS | 22020 0000000001 | Oficial (Hs) | 311.99 | 0.48364 | 150.89
4015 | Mamp.L.Hueco 8x18x33 Masa Adhesiva | 3 | HERRAMENTAL | 21090 0000000042 | Barbijo (U) | 300 | 0.019956 | 5.99
4015 | Mamp.L.Hueco 8x18x33 Masa Adhesiva | 3 | HERRAMENTAL | 21090 0000000043 | Lentes Protectores (U) | 300 | 0.0099781 | 2.99
4015 | Mamp.L.Hueco 8x18x33 Masa Adhesiva | 3 | HERRAMENTAL | 21090 0000000044 | Casco Amarillo (Personal Operativo) (U) | 1000 | 0.0019956 | 2
4015 | Mamp.L.Hueco 8x18x33 Masa Adhesiva | 3 | HERRAMENTAL | 21060 0000000027 | Pala Ancha (U) | 6300 | 0.00018511 | 1.17
4015 | Mamp.L.Hueco 8x18x33 Masa Adhesiva | 3 | HERRAMENTAL | 21060 0000000031 | Carretilla 90L (U) | 15000 | 0.00051226 | 7.68
4015 | Mamp.L.Hueco 8x18x33 Masa Adhesiva | 3 | HERRAMENTAL | 21090 0000000041 | Guantes de Descarne (U) | 320 | 0.0099781 | 3.19
4016 | Mamp.L.Hueco 8x18x25 Mezcla de Asiento | 1 | MATERIALES | 7010 0000000001 | Agua (m3) | 1.09 | 0.05307 | 0.06
4016 | Mamp.L.Hueco 8x18x25 Mezcla de Asiento | 1 | MATERIALES | 10010 0000000001 | Ladrillo Cer.Hueco no Port.(08x18x25) (U) | 50 | 18.5185 | 925.93
4016 | Mamp.L.Hueco 8x18x25 Mezcla de Asiento | 1 | MATERIALES | 1010 0000000001 | Arena Mediana (m3) | 7200 | 0.041444 | 298.39
4016 | Mamp.L.Hueco 8x18x25 Mezcla de Asiento | 1 | MATERIALES | 1050 0000000002 | Cemento de Albañilería x 40Kg (Bolsa) | 850 | 0.15945 | 135.53
4016 | Mamp.L.Hueco 8x18x25 Mezcla de Asiento | 2 | OBREROS | 22040 0000000001 | Ayudante (Hs) | 264.08 | 0.53821 | 142.13
4016 | Mamp.L.Hueco 8x18x25 Mezcla de Asiento | 2 | OBREROS | 22030 0000000001 | Medio Oficial (Hs) | 366.15 | 1.6544 | 605.75
4016 | Mamp.L.Hueco 8x18x25 Mezcla de Asiento | 2 | OBREROS | 22020 0000000001 | Oficial (Hs) | 311.99 | 0.71955 | 224.49
4016 | Mamp.L.Hueco 8x18x25 Mezcla de Asiento | 3 | HERRAMENTAL | 21070 0000000002 | Grasa y Lubricantes (L) | 500 | 0.0018705 | 0.94
4016 | Mamp.L.Hueco 8x18x25 Mezcla de Asiento | 3 | HERRAMENTAL | 21090 0000000041 | Guantes de Descarne (U) | 320 | 0.014333 | 4.59
4016 | Mamp.L.Hueco 8x18x25 Mezcla de Asiento | 3 | HERRAMENTAL | 21060 0000000034 | Balde Albañil 8L Metálico (U) | 1600 | 0.0013764 | 2.2
4016 | Mamp.L.Hueco 8x18x25 Mezcla de Asiento | 3 | HERRAMENTAL | 21070 0000000001 | Energía Eléctrica (KW) | 5.45 | 0.018705 | 0.1
4016 | Mamp.L.Hueco 8x18x25 Mezcla de Asiento | 3 | HERRAMENTAL | 21090 0000000044 | Casco Amarillo (Personal Operativo) (U) | 1000 | 0.0028667 | 2.87
4016 | Mamp.L.Hueco 8x18x25 Mezcla de Asiento | 3 | HERRAMENTAL | 21100 0000000001 | Repuesto y Reparaciones (Gl) | 109 | 0.004115 | 0.45
4016 | Mamp.L.Hueco 8x18x25 Mezcla de Asiento | 3 | HERRAMENTAL | 21090 0000000042 | Barbijo (U) | 300 | 0.028667 | 8.6
4016 | Mamp.L.Hueco 8x18x25 Mezcla de Asiento | 3 | HERRAMENTAL | 21090 0000000043 | Lentes Protectores (U) | 300 | 0.014333 | 4.3
4016 | Mamp.L.Hueco 8x18x25 Mezcla de Asiento | 3 | HERRAMENTAL | 21030 0000000017 | Tambor 200L (U) | 750 | 0.00031255 | 0.23
4016 | Mamp.L.Hueco 8x18x25 Mezcla de Asiento | 3 | HERRAMENTAL | 21060 0000000023 | Carretel Alargador C.Taller 3x2.5 20m (U) | 7000 | 3.16e-05 | 0.22
4016 | Mamp.L.Hueco 8x18x25 Mezcla de Asiento | 3 | HERRAMENTAL | 21020 0000000003 | Mezcladora 130L (U) | 45000 | 3.16e-05 | 1.42
4016 | Mamp.L.Hueco 8x18x25 Mezcla de Asiento | 3 | HERRAMENTAL | 21030 0000000013 | Manguera de Riego x 30ml (U) | 1800 | 7.43e-05 | 0.13
4016 | Mamp.L.Hueco 8x18x25 Mezcla de Asiento | 3 | HERRAMENTAL | 21060 0000000031 | Carretilla 90L (U) | 15000 | 0.00063411 | 9.51
4016 | Mamp.L.Hueco 8x18x25 Mezcla de Asiento | 3 | HERRAMENTAL | 21060 0000000032 | Cuchara Albañil (U) | 2700 | 3.32e-05 | 0.09
4016 | Mamp.L.Hueco 8x18x25 Mezcla de Asiento | 3 | HERRAMENTAL | 21060 0000000024 | Carretel Enrollador de Manguera (U) | 7000 | 7.43e-05 | 0.52
4016 | Mamp.L.Hueco 8x18x25 Mezcla de Asiento | 3 | HERRAMENTAL | 21060 0000000027 | Pala Ancha (U) | 6300 | 0.00024161 | 1.52
4017 | Mamp.L.Hueco 8x18x25 Masa Adhesiva | 1 | MATERIALES | 10010 0000000001 | Ladrillo Cer.Hueco no Port.(08x18x25) (U) | 50 | 21.6216 | 1081.08
4017 | Mamp.L.Hueco 8x18x25 Masa Adhesiva | 1 | MATERIALES | 1050 0000000003 | Masa adhesiva para mampostería x 3Kg (Bolsa) | 900 | 0.5009 | 450.81
4017 | Mamp.L.Hueco 8x18x25 Masa Adhesiva | 2 | OBREROS | 22040 0000000001 | Ayudante (Hs) | 264.08 | 0.60321 | 159.3
4017 | Mamp.L.Hueco 8x18x25 Masa Adhesiva | 2 | OBREROS | 22030 0000000001 | Medio Oficial (Hs) | 366.15 | 1.4231 | 521.08
4017 | Mamp.L.Hueco 8x18x25 Masa Adhesiva | 2 | OBREROS | 22020 0000000001 | Oficial (Hs) | 311.99 | 0.61649 | 192.34
4017 | Mamp.L.Hueco 8x18x25 Masa Adhesiva | 3 | HERRAMENTAL | 21090 0000000042 | Barbijo (U) | 300 | 0.026016 | 7.8
4017 | Mamp.L.Hueco 8x18x25 Masa Adhesiva | 3 | HERRAMENTAL | 21090 0000000043 | Lentes Protectores (U) | 300 | 0.013008 | 3.9
4017 | Mamp.L.Hueco 8x18x25 Masa Adhesiva | 3 | HERRAMENTAL | 21090 0000000044 | Casco Amarillo (Personal Operativo) (U) | 1000 | 0.0026016 | 2.6
4017 | Mamp.L.Hueco 8x18x25 Masa Adhesiva | 3 | HERRAMENTAL | 21060 0000000027 | Pala Ancha (U) | 6300 | 0.00024434 | 1.54
4017 | Mamp.L.Hueco 8x18x25 Masa Adhesiva | 3 | HERRAMENTAL | 21060 0000000031 | Carretilla 90L (U) | 15000 | 0.00067618 | 10.14
4017 | Mamp.L.Hueco 8x18x25 Masa Adhesiva | 3 | HERRAMENTAL | 21090 0000000041 | Guantes de Descarne (U) | 320 | 0.013008 | 4.16
4018 | Mamp.L.Hueco 18x18x33 Mezcla de Asiento | 1 | MATERIALES | 7010 0000000001 | Agua (m3) | 1.09 | 0.078587 | 0.09
4018 | Mamp.L.Hueco 18x18x33 Mezcla de Asiento | 1 | MATERIALES | 10010 0000000006 | Ladrillo Cer.Hueco no Port.(18x18x33) (U) | 115 | 14.2857 | 1642.86
4018 | Mamp.L.Hueco 18x18x33 Mezcla de Asiento | 1 | MATERIALES | 1010 0000000001 | Arena Mediana (m3) | 7200 | 0.057224 | 412.01
4018 | Mamp.L.Hueco 18x18x33 Mezcla de Asiento | 1 | MATERIALES | 1050 0000000002 | Cemento de Albañilería x 40Kg (Bolsa) | 850 | 0.22017 | 187.14
4018 | Mamp.L.Hueco 18x18x33 Mezcla de Asiento | 2 | OBREROS | 22040 0000000001 | Ayudante (Hs) | 264.08 | 0.44667 | 117.96
4018 | Mamp.L.Hueco 18x18x33 Mezcla de Asiento | 2 | OBREROS | 22030 0000000001 | Medio Oficial (Hs) | 366.15 | 1.5698 | 574.77
4018 | Mamp.L.Hueco 18x18x33 Mezcla de Asiento | 2 | OBREROS | 22020 0000000001 | Oficial (Hs) | 311.99 | 0.68413 | 213.44
4018 | Mamp.L.Hueco 18x18x33 Mezcla de Asiento | 3 | HERRAMENTAL | 21070 0000000002 | Grasa y Lubricantes (L) | 500 | 0.0025827 | 1.29
4018 | Mamp.L.Hueco 18x18x33 Mezcla de Asiento | 3 | HERRAMENTAL | 21090 0000000041 | Guantes de Descarne (U) | 320 | 0.013292 | 4.25
4018 | Mamp.L.Hueco 18x18x33 Mezcla de Asiento | 3 | HERRAMENTAL | 21060 0000000034 | Balde Albañil 8L Metálico (U) | 1600 | 0.0018945 | 3.03
4018 | Mamp.L.Hueco 18x18x33 Mezcla de Asiento | 3 | HERRAMENTAL | 21070 0000000001 | Energía Eléctrica (KW) | 5.45 | 0.025827 | 0.14
4018 | Mamp.L.Hueco 18x18x33 Mezcla de Asiento | 3 | HERRAMENTAL | 21090 0000000044 | Casco Amarillo (Personal Operativo) (U) | 1000 | 0.0026584 | 2.66
4018 | Mamp.L.Hueco 18x18x33 Mezcla de Asiento | 3 | HERRAMENTAL | 21100 0000000001 | Repuesto y Reparaciones (Gl) | 109 | 0.0056819 | 0.62
4018 | Mamp.L.Hueco 18x18x33 Mezcla de Asiento | 3 | HERRAMENTAL | 21090 0000000042 | Barbijo (U) | 300 | 0.026584 | 7.98
4018 | Mamp.L.Hueco 18x18x33 Mezcla de Asiento | 3 | HERRAMENTAL | 21090 0000000043 | Lentes Protectores (U) | 300 | 0.013292 | 3.99
4018 | Mamp.L.Hueco 18x18x33 Mezcla de Asiento | 3 | HERRAMENTAL | 21030 0000000017 | Tambor 200L (U) | 750 | 0.00043157 | 0.32
4018 | Mamp.L.Hueco 18x18x33 Mezcla de Asiento | 3 | HERRAMENTAL | 21060 0000000023 | Carretel Alargador C.Taller 3x2.5 20m (U) | 7000 | 4.37e-05 | 0.31
4018 | Mamp.L.Hueco 18x18x33 Mezcla de Asiento | 3 | HERRAMENTAL | 21020 0000000003 | Mezcladora 130L (U) | 45000 | 4.37e-05 | 1.97
4018 | Mamp.L.Hueco 18x18x33 Mezcla de Asiento | 3 | HERRAMENTAL | 21030 0000000013 | Manguera de Riego x 30ml (U) | 1800 | 0.00010983 | 0.2
4018 | Mamp.L.Hueco 18x18x33 Mezcla de Asiento | 3 | HERRAMENTAL | 21060 0000000031 | Carretilla 90L (U) | 15000 | 0.00052266 | 7.84
4018 | Mamp.L.Hueco 18x18x33 Mezcla de Asiento | 3 | HERRAMENTAL | 21060 0000000032 | Cuchara Albañil (U) | 2700 | 3.97e-05 | 0.11
4018 | Mamp.L.Hueco 18x18x33 Mezcla de Asiento | 3 | HERRAMENTAL | 21060 0000000024 | Carretel Enrollador de Manguera (U) | 7000 | 0.00010983 | 0.77
4018 | Mamp.L.Hueco 18x18x33 Mezcla de Asiento | 3 | HERRAMENTAL | 21060 0000000027 | Pala Ancha (U) | 6300 | 0.00020609 | 1.3
4019 | Mamp.L.Hueco 18x18x33 Masa Adhesiva | 1 | MATERIALES | 10010 0000000006 | Ladrillo Cer.Hueco no Port.(18x18x33) (U) | 115 | 16.38 | 1883.7
4019 | Mamp.L.Hueco 18x18x33 Masa Adhesiva | 1 | MATERIALES | 1050 0000000003 | Masa adhesiva para mampostería x 3Kg (Bolsa) | 900 | 0.5009 | 450.81
4019 | Mamp.L.Hueco 18x18x33 Masa Adhesiva | 2 | OBREROS | 22040 0000000001 | Ayudante (Hs) | 264.08 | 0.4655 | 122.93
4019 | Mamp.L.Hueco 18x18x33 Masa Adhesiva | 2 | OBREROS | 22030 0000000001 | Medio Oficial (Hs) | 366.15 | 1.0781 | 394.76
4019 | Mamp.L.Hueco 18x18x33 Masa Adhesiva | 2 | OBREROS | 22020 0000000001 | Oficial (Hs) | 311.99 | 0.48364 | 150.89
4019 | Mamp.L.Hueco 18x18x33 Masa Adhesiva | 3 | HERRAMENTAL | 21090 0000000042 | Barbijo (U) | 300 | 0.019956 | 5.99
4019 | Mamp.L.Hueco 18x18x33 Masa Adhesiva | 3 | HERRAMENTAL | 21090 0000000043 | Lentes Protectores (U) | 300 | 0.0099781 | 2.99
4019 | Mamp.L.Hueco 18x18x33 Masa Adhesiva | 3 | HERRAMENTAL | 21090 0000000044 | Casco Amarillo (Personal Operativo) (U) | 1000 | 0.0019956 | 2
4019 | Mamp.L.Hueco 18x18x33 Masa Adhesiva | 3 | HERRAMENTAL | 21060 0000000027 | Pala Ancha (U) | 6300 | 0.00018511 | 1.17
4019 | Mamp.L.Hueco 18x18x33 Masa Adhesiva | 3 | HERRAMENTAL | 21060 0000000031 | Carretilla 90L (U) | 15000 | 0.00051226 | 7.68
4019 | Mamp.L.Hueco 18x18x33 Masa Adhesiva | 3 | HERRAMENTAL | 21090 0000000041 | Guantes de Descarne (U) | 320 | 0.0099781 | 3.19
4020 | Mamp.L.Hueco 18x18x25 Mezcla de Asiento | 1 | MATERIALES | 7010 0000000001 | Agua (m3) | 1.09 | 0.078459 | 0.09
4020 | Mamp.L.Hueco 18x18x25 Mezcla de Asiento | 1 | MATERIALES | 10010 0000000005 | Ladrillo Cer.Hueco no Port.(18x18x25) (U) | 100 | 18.5185 | 1851.85
4020 | Mamp.L.Hueco 18x18x25 Mezcla de Asiento | 1 | MATERIALES | 1010 0000000001 | Arena Mediana (m3) | 7200 | 0.066244 | 476.95
4020 | Mamp.L.Hueco 18x18x25 Mezcla de Asiento | 1 | MATERIALES | 1050 0000000002 | Cemento de Albañilería x 40Kg (Bolsa) | 850 | 0.25487 | 216.64
4020 | Mamp.L.Hueco 18x18x25 Mezcla de Asiento | 2 | OBREROS | 22040 0000000001 | Ayudante (Hs) | 264.08 | 0.56912 | 150.29
4020 | Mamp.L.Hueco 18x18x25 Mezcla de Asiento | 2 | OBREROS | 22030 0000000001 | Medio Oficial (Hs) | 366.15 | 1.8812 | 688.81
4020 | Mamp.L.Hueco 18x18x25 Mezcla de Asiento | 2 | OBREROS | 22020 0000000001 | Oficial (Hs) | 311.99 | 0.8349 | 260.48
4020 | Mamp.L.Hueco 18x18x25 Mezcla de Asiento | 3 | HERRAMENTAL | 21070 0000000002 | Grasa y Lubricantes (L) | 500 | 0.0029897 | 1.49
4020 | Mamp.L.Hueco 18x18x25 Mezcla de Asiento | 3 | HERRAMENTAL | 21090 0000000041 | Guantes de Descarne (U) | 320 | 0.01617 | 5.17
4020 | Mamp.L.Hueco 18x18x25 Mezcla de Asiento | 3 | HERRAMENTAL | 21060 0000000034 | Balde Albañil 8L Metálico (U) | 1600 | 0.0021912 | 3.51
4020 | Mamp.L.Hueco 18x18x25 Mezcla de Asiento | 3 | HERRAMENTAL | 21070 0000000001 | Energía Eléctrica (KW) | 5.45 | 0.029898 | 0.16
4020 | Mamp.L.Hueco 18x18x25 Mezcla de Asiento | 3 | HERRAMENTAL | 21090 0000000044 | Casco Amarillo (Personal Operativo) (U) | 1000 | 0.003234 | 3.23
4020 | Mamp.L.Hueco 18x18x25 Mezcla de Asiento | 3 | HERRAMENTAL | 21100 0000000001 | Repuesto y Reparaciones (Gl) | 109 | 0.0065775 | 0.72
4020 | Mamp.L.Hueco 18x18x25 Mezcla de Asiento | 3 | HERRAMENTAL | 21090 0000000042 | Barbijo (U) | 300 | 0.03234 | 9.7
4020 | Mamp.L.Hueco 18x18x25 Mezcla de Asiento | 3 | HERRAMENTAL | 21090 0000000043 | Lentes Protectores (U) | 300 | 0.01617 | 4.85
4020 | Mamp.L.Hueco 18x18x25 Mezcla de Asiento | 3 | HERRAMENTAL | 21030 0000000017 | Tambor 200L (U) | 750 | 0.00049959 | 0.37
4020 | Mamp.L.Hueco 18x18x25 Mezcla de Asiento | 3 | HERRAMENTAL | 21060 0000000023 | Carretel Alargador C.Taller 3x2.5 20m (U) | 7000 | 5.06e-05 | 0.35
4020 | Mamp.L.Hueco 18x18x25 Mezcla de Asiento | 3 | HERRAMENTAL | 21020 0000000003 | Mezcladora 130L (U) | 45000 | 5.06e-05 | 2.28
4020 | Mamp.L.Hueco 18x18x25 Mezcla de Asiento | 3 | HERRAMENTAL | 21030 0000000013 | Manguera de Riego x 30ml (U) | 1800 | 0.00010996 | 0.2
4020 | Mamp.L.Hueco 18x18x25 Mezcla de Asiento | 3 | HERRAMENTAL | 21060 0000000031 | Carretilla 90L (U) | 15000 | 0.000667 | 10
4020 | Mamp.L.Hueco 18x18x25 Mezcla de Asiento | 3 | HERRAMENTAL | 21060 0000000032 | Cuchara Albañil (U) | 2700 | 4.41e-05 | 0.12
4020 | Mamp.L.Hueco 18x18x25 Mezcla de Asiento | 3 | HERRAMENTAL | 21060 0000000024 | Carretel Enrollador de Manguera (U) | 7000 | 0.00010996 | 0.77
4020 | Mamp.L.Hueco 18x18x25 Mezcla de Asiento | 3 | HERRAMENTAL | 21060 0000000027 | Pala Ancha (U) | 6300 | 0.00026096 | 1.64
4021 | Mamp.L.Hueco 18x18x25 Masa Adhesiva | 1 | MATERIALES | 10010 0000000005 | Ladrillo Cer.Hueco no Port.(18x18x25) (U) | 100 | 21.6216 | 2162.16
4021 | Mamp.L.Hueco 18x18x25 Masa Adhesiva | 1 | MATERIALES | 1050 0000000003 | Masa adhesiva para mampostería x 3Kg (Bolsa) | 900 | 0.5009 | 450.81
4021 | Mamp.L.Hueco 18x18x25 Masa Adhesiva | 2 | OBREROS | 22040 0000000001 | Ayudante (Hs) | 264.08 | 0.60321 | 159.3
4021 | Mamp.L.Hueco 18x18x25 Masa Adhesiva | 2 | OBREROS | 22030 0000000001 | Medio Oficial (Hs) | 366.15 | 1.4231 | 521.08
4021 | Mamp.L.Hueco 18x18x25 Masa Adhesiva | 2 | OBREROS | 22020 0000000001 | Oficial (Hs) | 311.99 | 0.61649 | 192.34
4021 | Mamp.L.Hueco 18x18x25 Masa Adhesiva | 3 | HERRAMENTAL | 21090 0000000042 | Barbijo (U) | 300 | 0.026016 | 7.8
4021 | Mamp.L.Hueco 18x18x25 Masa Adhesiva | 3 | HERRAMENTAL | 21090 0000000043 | Lentes Protectores (U) | 300 | 0.013008 | 3.9
4021 | Mamp.L.Hueco 18x18x25 Masa Adhesiva | 3 | HERRAMENTAL | 21090 0000000044 | Casco Amarillo (Personal Operativo) (U) | 1000 | 0.0026016 | 2.6
4021 | Mamp.L.Hueco 18x18x25 Masa Adhesiva | 3 | HERRAMENTAL | 21060 0000000027 | Pala Ancha (U) | 6300 | 0.00024434 | 1.54
4021 | Mamp.L.Hueco 18x18x25 Masa Adhesiva | 3 | HERRAMENTAL | 21060 0000000031 | Carretilla 90L (U) | 15000 | 0.00067618 | 10.14
4021 | Mamp.L.Hueco 18x18x25 Masa Adhesiva | 3 | HERRAMENTAL | 21090 0000000041 | Guantes de Descarne (U) | 320 | 0.013008 | 4.16
4022 | Mamp.L.Hueco 12x18x33 Mezcla de Asiento | 1 | MATERIALES | 7010 0000000001 | Agua (m3) | 1.09 | 0.063283 | 0.07
4022 | Mamp.L.Hueco 12x18x33 Mezcla de Asiento | 1 | MATERIALES | 10010 0000000004 | Ladrillo Cer.Hueco no Port.(12x18x33) (U) | 90 | 14.2857 | 1285.71
4022 | Mamp.L.Hueco 12x18x33 Mezcla de Asiento | 1 | MATERIALES | 1010 0000000001 | Arena Mediana (m3) | 7200 | 0.043705 | 314.67
4022 | Mamp.L.Hueco 12x18x33 Mezcla de Asiento | 1 | MATERIALES | 1050 0000000002 | Cemento de Albañilería x 40Kg (Bolsa) | 850 | 0.16815 | 142.93
4022 | Mamp.L.Hueco 12x18x33 Mezcla de Asiento | 2 | OBREROS | 22040 0000000001 | Ayudante (Hs) | 264.08 | 0.42982 | 113.51
4022 | Mamp.L.Hueco 12x18x33 Mezcla de Asiento | 2 | OBREROS | 22030 0000000001 | Medio Oficial (Hs) | 366.15 | 1.4383 | 526.65
4022 | Mamp.L.Hueco 12x18x33 Mezcla de Asiento | 2 | OBREROS | 22020 0000000001 | Oficial (Hs) | 311.99 | 0.62125 | 193.82
4022 | Mamp.L.Hueco 12x18x33 Mezcla de Asiento | 3 | HERRAMENTAL | 21070 0000000002 | Grasa y Lubricantes (L) | 500 | 0.0019725 | 0.99
4022 | Mamp.L.Hueco 12x18x33 Mezcla de Asiento | 3 | HERRAMENTAL | 21090 0000000041 | Guantes de Descarne (U) | 320 | 0.012253 | 3.92
4022 | Mamp.L.Hueco 12x18x33 Mezcla de Asiento | 3 | HERRAMENTAL | 21060 0000000034 | Balde Albañil 8L Metálico (U) | 1600 | 0.0014503 | 2.32
4022 | Mamp.L.Hueco 12x18x33 Mezcla de Asiento | 3 | HERRAMENTAL | 21070 0000000001 | Energía Eléctrica (KW) | 5.45 | 0.019725 | 0.11
4022 | Mamp.L.Hueco 12x18x33 Mezcla de Asiento | 3 | HERRAMENTAL | 21090 0000000044 | Casco Amarillo (Personal Operativo) (U) | 1000 | 0.0024505 | 2.45
4022 | Mamp.L.Hueco 12x18x33 Mezcla de Asiento | 3 | HERRAMENTAL | 21100 0000000001 | Repuesto y Reparaciones (Gl) | 109 | 0.0043395 | 0.47
4022 | Mamp.L.Hueco 12x18x33 Mezcla de Asiento | 3 | HERRAMENTAL | 21090 0000000042 | Barbijo (U) | 300 | 0.024505 | 7.35
4022 | Mamp.L.Hueco 12x18x33 Mezcla de Asiento | 3 | HERRAMENTAL | 21090 0000000043 | Lentes Protectores (U) | 300 | 0.012253 | 3.68
4022 | Mamp.L.Hueco 12x18x33 Mezcla de Asiento | 3 | HERRAMENTAL | 21030 0000000017 | Tambor 200L (U) | 750 | 0.00032961 | 0.25
4022 | Mamp.L.Hueco 12x18x33 Mezcla de Asiento | 3 | HERRAMENTAL | 21060 0000000023 | Carretel Alargador C.Taller 3x2.5 20m (U) | 7000 | 3.34e-05 | 0.23
4022 | Mamp.L.Hueco 12x18x33 Mezcla de Asiento | 3 | HERRAMENTAL | 21020 0000000003 | Mezcladora 130L (U) | 45000 | 3.34e-05 | 1.5
4022 | Mamp.L.Hueco 12x18x33 Mezcla de Asiento | 3 | HERRAMENTAL | 21030 0000000013 | Manguera de Riego x 30ml (U) | 1800 | 8.84e-05 | 0.16
4022 | Mamp.L.Hueco 12x18x33 Mezcla de Asiento | 3 | HERRAMENTAL | 21060 0000000031 | Carretilla 90L (U) | 15000 | 0.00050473 | 7.57
4022 | Mamp.L.Hueco 12x18x33 Mezcla de Asiento | 3 | HERRAMENTAL | 21060 0000000032 | Cuchara Albañil (U) | 2700 | 3.38e-05 | 0.09
4022 | Mamp.L.Hueco 12x18x33 Mezcla de Asiento | 3 | HERRAMENTAL | 21060 0000000024 | Carretel Enrollador de Manguera (U) | 7000 | 8.84e-05 | 0.62
4022 | Mamp.L.Hueco 12x18x33 Mezcla de Asiento | 3 | HERRAMENTAL | 21060 0000000027 | Pala Ancha (U) | 6300 | 0.00019554 | 1.23
4023 | Mamp.L.Hueco 12x18x33 Masa Adhesiva | 1 | MATERIALES | 10010 0000000004 | Ladrillo Cer.Hueco no Port.(12x18x33) (U) | 90 | 16.38 | 1474.2
4023 | Mamp.L.Hueco 12x18x33 Masa Adhesiva | 1 | MATERIALES | 1050 0000000003 | Masa adhesiva para mampostería x 3Kg (Bolsa) | 900 | 0.5009 | 450.81
4023 | Mamp.L.Hueco 12x18x33 Masa Adhesiva | 2 | OBREROS | 22040 0000000001 | Ayudante (Hs) | 264.08 | 0.4655 | 122.93
4023 | Mamp.L.Hueco 12x18x33 Masa Adhesiva | 2 | OBREROS | 22030 0000000001 | Medio Oficial (Hs) | 366.15 | 1.0781 | 394.76
4023 | Mamp.L.Hueco 12x18x33 Masa Adhesiva | 2 | OBREROS | 22020 0000000001 | Oficial (Hs) | 311.99 | 0.48364 | 150.89
4023 | Mamp.L.Hueco 12x18x33 Masa Adhesiva | 3 | HERRAMENTAL | 21090 0000000042 | Barbijo (U) | 300 | 0.019956 | 5.99
4023 | Mamp.L.Hueco 12x18x33 Masa Adhesiva | 3 | HERRAMENTAL | 21090 0000000043 | Lentes Protectores (U) | 300 | 0.0099781 | 2.99
4023 | Mamp.L.Hueco 12x18x33 Masa Adhesiva | 3 | HERRAMENTAL | 21090 0000000044 | Casco Amarillo (Personal Operativo) (U) | 1000 | 0.0019956 | 2
4023 | Mamp.L.Hueco 12x18x33 Masa Adhesiva | 3 | HERRAMENTAL | 21060 0000000027 | Pala Ancha (U) | 6300 | 0.00018511 | 1.17
4023 | Mamp.L.Hueco 12x18x33 Masa Adhesiva | 3 | HERRAMENTAL | 21060 0000000031 | Carretilla 90L (U) | 15000 | 0.00051226 | 7.68
4023 | Mamp.L.Hueco 12x18x33 Masa Adhesiva | 3 | HERRAMENTAL | 21090 0000000041 | Guantes de Descarne (U) | 320 | 0.0099781 | 3.19
4024 | Mamp.L.Hueco 12x18x25 Mezcla de Asiento | 1 | MATERIALES | 7010 0000000001 | Agua (m3) | 1.09 | 0.063225 | 0.07
4024 | Mamp.L.Hueco 12x18x25 Mezcla de Asiento | 1 | MATERIALES | 10010 0000000003 | Ladrillo Cer.Hueco no Port.(12x18x25) (U) | 70 | 18.5185 | 1296.3
4024 | Mamp.L.Hueco 12x18x25 Mezcla de Asiento | 1 | MATERIALES | 1010 0000000001 | Arena Mediana (m3) | 7200 | 0.051364 | 369.82
4024 | Mamp.L.Hueco 12x18x25 Mezcla de Asiento | 1 | MATERIALES | 1050 0000000002 | Cemento de Albañilería x 40Kg (Bolsa) | 850 | 0.19762 | 167.98
4024 | Mamp.L.Hueco 12x18x25 Mezcla de Asiento | 2 | OBREROS | 22040 0000000001 | Ayudante (Hs) | 264.08 | 0.55057 | 145.4
4024 | Mamp.L.Hueco 12x18x25 Mezcla de Asiento | 2 | OBREROS | 22030 0000000001 | Medio Oficial (Hs) | 366.15 | 1.7451 | 638.98
4024 | Mamp.L.Hueco 12x18x25 Mezcla de Asiento | 2 | OBREROS | 22020 0000000001 | Oficial (Hs) | 311.99 | 0.76569 | 238.89
4024 | Mamp.L.Hueco 12x18x25 Mezcla de Asiento | 3 | HERRAMENTAL | 21070 0000000002 | Grasa y Lubricantes (L) | 500 | 0.0023182 | 1.16
4024 | Mamp.L.Hueco 12x18x25 Mezcla de Asiento | 3 | HERRAMENTAL | 21090 0000000041 | Guantes de Descarne (U) | 320 | 0.015068 | 4.82
4024 | Mamp.L.Hueco 12x18x25 Mezcla de Asiento | 3 | HERRAMENTAL | 21060 0000000034 | Balde Albañil 8L Metálico (U) | 1600 | 0.0017023 | 2.72
4024 | Mamp.L.Hueco 12x18x25 Mezcla de Asiento | 3 | HERRAMENTAL | 21070 0000000001 | Energía Eléctrica (KW) | 5.45 | 0.023182 | 0.13
4024 | Mamp.L.Hueco 12x18x25 Mezcla de Asiento | 3 | HERRAMENTAL | 21090 0000000044 | Casco Amarillo (Personal Operativo) (U) | 1000 | 0.0030136 | 3.01
4024 | Mamp.L.Hueco 12x18x25 Mezcla de Asiento | 3 | HERRAMENTAL | 21100 0000000001 | Repuesto y Reparaciones (Gl) | 109 | 0.0051 | 0.56
4024 | Mamp.L.Hueco 12x18x25 Mezcla de Asiento | 3 | HERRAMENTAL | 21090 0000000042 | Barbijo (U) | 300 | 0.030136 | 9.04
4024 | Mamp.L.Hueco 12x18x25 Mezcla de Asiento | 3 | HERRAMENTAL | 21090 0000000043 | Lentes Protectores (U) | 300 | 0.015068 | 4.52
4024 | Mamp.L.Hueco 12x18x25 Mezcla de Asiento | 3 | HERRAMENTAL | 21030 0000000017 | Tambor 200L (U) | 750 | 0.00038737 | 0.29
4024 | Mamp.L.Hueco 12x18x25 Mezcla de Asiento | 3 | HERRAMENTAL | 21060 0000000023 | Carretel Alargador C.Taller 3x2.5 20m (U) | 7000 | 3.92e-05 | 0.27
4024 | Mamp.L.Hueco 12x18x25 Mezcla de Asiento | 3 | HERRAMENTAL | 21020 0000000003 | Mezcladora 130L (U) | 45000 | 3.92e-05 | 1.76
4024 | Mamp.L.Hueco 12x18x25 Mezcla de Asiento | 3 | HERRAMENTAL | 21030 0000000013 | Manguera de Riego x 30ml (U) | 1800 | 8.85e-05 | 0.16
4024 | Mamp.L.Hueco 12x18x25 Mezcla de Asiento | 3 | HERRAMENTAL | 21060 0000000031 | Carretilla 90L (U) | 15000 | 0.00064726 | 9.71
4024 | Mamp.L.Hueco 12x18x25 Mezcla de Asiento | 3 | HERRAMENTAL | 21060 0000000032 | Cuchara Albañil (U) | 2700 | 3.75e-05 | 0.1
4024 | Mamp.L.Hueco 12x18x25 Mezcla de Asiento | 3 | HERRAMENTAL | 21060 0000000024 | Carretel Enrollador de Manguera (U) | 7000 | 8.85e-05 | 0.62
4024 | Mamp.L.Hueco 12x18x25 Mezcla de Asiento | 3 | HERRAMENTAL | 21060 0000000027 | Pala Ancha (U) | 6300 | 0.00024935 | 1.57
4025 | Mamp.L.Hueco 12x18x25 Masa Adhesiva | 1 | MATERIALES | 10010 0000000003 | Ladrillo Cer.Hueco no Port.(12x18x25) (U) | 70 | 21.6216 | 1513.51
4025 | Mamp.L.Hueco 12x18x25 Masa Adhesiva | 1 | MATERIALES | 1050 0000000003 | Masa adhesiva para mampostería x 3Kg (Bolsa) | 900 | 0.5009 | 450.81
4025 | Mamp.L.Hueco 12x18x25 Masa Adhesiva | 2 | OBREROS | 22040 0000000001 | Ayudante (Hs) | 264.08 | 0.60321 | 159.3
4025 | Mamp.L.Hueco 12x18x25 Masa Adhesiva | 2 | OBREROS | 22030 0000000001 | Medio Oficial (Hs) | 366.15 | 1.4231 | 521.08
4025 | Mamp.L.Hueco 12x18x25 Masa Adhesiva | 2 | OBREROS | 22020 0000000001 | Oficial (Hs) | 311.99 | 0.61649 | 192.34
4025 | Mamp.L.Hueco 12x18x25 Masa Adhesiva | 3 | HERRAMENTAL | 21090 0000000042 | Barbijo (U) | 300 | 0.026016 | 7.8
4025 | Mamp.L.Hueco 12x18x25 Masa Adhesiva | 3 | HERRAMENTAL | 21090 0000000043 | Lentes Protectores (U) | 300 | 0.013008 | 3.9
4025 | Mamp.L.Hueco 12x18x25 Masa Adhesiva | 3 | HERRAMENTAL | 21090 0000000044 | Casco Amarillo (Personal Operativo) (U) | 1000 | 0.0026016 | 2.6
4025 | Mamp.L.Hueco 12x18x25 Masa Adhesiva | 3 | HERRAMENTAL | 21060 0000000027 | Pala Ancha (U) | 6300 | 0.00024434 | 1.54
4025 | Mamp.L.Hueco 12x18x25 Masa Adhesiva | 3 | HERRAMENTAL | 21060 0000000031 | Carretilla 90L (U) | 15000 | 0.00067618 | 10.14
4025 | Mamp.L.Hueco 12x18x25 Masa Adhesiva | 3 | HERRAMENTAL | 21090 0000000041 | Guantes de Descarne (U) | 320 | 0.013008 | 4.16
4026 | Mamp.L.Hueco Port.12x19x33 Mezc.de Asiento | 1 | MATERIALES | 7010 0000000001 | Agua (m3) | 1.09 | 0.002419 | 0
4026 | Mamp.L.Hueco Port.12x19x33 Mezc.de Asiento | 1 | MATERIALES | 10010 0000000014 | Ladrillo Cer.Hueco Portante (12x19x33) (U) | 130 | 10.6095 | 1379.24
4026 | Mamp.L.Hueco Port.12x19x33 Mezc.de Asiento | 1 | MATERIALES | 1010 0000000001 | Arena Mediana (m3) | 7200 | 0.018944 | 136.4
4026 | Mamp.L.Hueco Port.12x19x33 Mezc.de Asiento | 1 | MATERIALES | 1050 0000000002 | Cemento de Albañilería x 40Kg (Bolsa) | 850 | 0.072887 | 61.95
4026 | Mamp.L.Hueco Port.12x19x33 Mezc.de Asiento | 2 | OBREROS | 22040 0000000001 | Ayudante (Hs) | 264.08 | 0.34385 | 90.8
4026 | Mamp.L.Hueco Port.12x19x33 Mezc.de Asiento | 2 | OBREROS | 22030 0000000001 | Medio Oficial (Hs) | 366.15 | 0.9788 | 358.39
4026 | Mamp.L.Hueco Port.12x19x33 Mezc.de Asiento | 2 | OBREROS | 22020 0000000001 | Oficial (Hs) | 311.99 | 0.48672 | 151.85
4026 | Mamp.L.Hueco Port.12x19x33 Mezc.de Asiento | 3 | HERRAMENTAL | 21070 0000000002 | Grasa y Lubricantes (L) | 500 | 0.00085501 | 0.43
4026 | Mamp.L.Hueco Port.12x19x33 Mezc.de Asiento | 3 | HERRAMENTAL | 21090 0000000041 | Guantes de Descarne (U) | 320 | 0.0089056 | 2.85
4026 | Mamp.L.Hueco Port.12x19x33 Mezc.de Asiento | 3 | HERRAMENTAL | 21060 0000000034 | Balde Albañil 8L Metálico (U) | 1600 | 0.00063631 | 1.02
4026 | Mamp.L.Hueco Port.12x19x33 Mezc.de Asiento | 3 | HERRAMENTAL | 21070 0000000001 | Energía Eléctrica (KW) | 5.45 | 0.0085501 | 0.05
4026 | Mamp.L.Hueco Port.12x19x33 Mezc.de Asiento | 3 | HERRAMENTAL | 21090 0000000044 | Casco Amarillo (Personal Operativo) (U) | 1000 | 0.0017811 | 1.78
4026 | Mamp.L.Hueco Port.12x19x33 Mezc.de Asiento | 3 | HERRAMENTAL | 21100 0000000001 | Repuesto y Reparaciones (Gl) | 109 | 0.001881 | 0.2
4026 | Mamp.L.Hueco Port.12x19x33 Mezc.de Asiento | 3 | HERRAMENTAL | 21090 0000000042 | Barbijo (U) | 300 | 0.017811 | 5.34
4026 | Mamp.L.Hueco Port.12x19x33 Mezc.de Asiento | 3 | HERRAMENTAL | 21090 0000000043 | Lentes Protectores (U) | 300 | 0.0089056 | 2.67
4026 | Mamp.L.Hueco Port.12x19x33 Mezc.de Asiento | 3 | HERRAMENTAL | 21030 0000000017 | Tambor 200L (U) | 750 | 0.00014287 | 0.11
4026 | Mamp.L.Hueco Port.12x19x33 Mezc.de Asiento | 3 | HERRAMENTAL | 21060 0000000023 | Carretel Alargador C.Taller 3x2.5 20m (U) | 7000 | 1.45e-05 | 0.1
4026 | Mamp.L.Hueco Port.12x19x33 Mezc.de Asiento | 3 | HERRAMENTAL | 21020 0000000003 | Mezcladora 130L (U) | 45000 | 1.45e-05 | 0.65
4026 | Mamp.L.Hueco Port.12x19x33 Mezc.de Asiento | 3 | HERRAMENTAL | 21030 0000000013 | Manguera de Riego x 30ml (U) | 1800 | 3.97e-06 | 0.01
4026 | Mamp.L.Hueco Port.12x19x33 Mezc.de Asiento | 3 | HERRAMENTAL | 21060 0000000031 | Carretilla 90L (U) | 15000 | 0.00045062 | 6.76
4026 | Mamp.L.Hueco Port.12x19x33 Mezc.de Asiento | 3 | HERRAMENTAL | 21060 0000000032 | Cuchara Albañil (U) | 2700 | 2.23e-05 | 0.06
4026 | Mamp.L.Hueco Port.12x19x33 Mezc.de Asiento | 3 | HERRAMENTAL | 21060 0000000024 | Carretel Enrollador de Manguera (U) | 7000 | 3.97e-06 | 0.03
4026 | Mamp.L.Hueco Port.12x19x33 Mezc.de Asiento | 3 | HERRAMENTAL | 21060 0000000027 | Pala Ancha (U) | 6300 | 0.00016853 | 1.06
4027 | Mamp.L.Hueco Port.18x19x33 Mezc.de Asiento | 1 | MATERIALES | 7010 0000000001 | Agua (m3) | 1.09 | 0.002419 | 0
4027 | Mamp.L.Hueco Port.18x19x33 Mezc.de Asiento | 1 | MATERIALES | 10010 0000000015 | Ladrillo Cer.Hueco Portante (18x19x33) (U) | 190 | 13.6054 | 2585.03
4027 | Mamp.L.Hueco Port.18x19x33 Mezc.de Asiento | 1 | MATERIALES | 1010 0000000001 | Arena Mediana (m3) | 7200 | 0.018944 | 136.4
4027 | Mamp.L.Hueco Port.18x19x33 Mezc.de Asiento | 1 | MATERIALES | 1050 0000000002 | Cemento de Albañilería x 40Kg (Bolsa) | 850 | 0.072887 | 61.95
4027 | Mamp.L.Hueco Port.18x19x33 Mezc.de Asiento | 2 | OBREROS | 22040 0000000001 | Ayudante (Hs) | 264.08 | 0.38108 | 100.63
4027 | Mamp.L.Hueco Port.18x19x33 Mezc.de Asiento | 2 | OBREROS | 22030 0000000001 | Medio Oficial (Hs) | 366.15 | 0.9788 | 358.39
4027 | Mamp.L.Hueco Port.18x19x33 Mezc.de Asiento | 2 | OBREROS | 22020 0000000001 | Oficial (Hs) | 311.99 | 0.48672 | 151.85
4027 | Mamp.L.Hueco Port.18x19x33 Mezc.de Asiento | 3 | HERRAMENTAL | 21070 0000000002 | Grasa y Lubricantes (L) | 500 | 0.00085501 | 0.43
4027 | Mamp.L.Hueco Port.18x19x33 Mezc.de Asiento | 3 | HERRAMENTAL | 21090 0000000041 | Guantes de Descarne (U) | 320 | 0.0090889 | 2.91
4027 | Mamp.L.Hueco Port.18x19x33 Mezc.de Asiento | 3 | HERRAMENTAL | 21060 0000000034 | Balde Albañil 8L Metálico (U) | 1600 | 0.00063631 | 1.02
4027 | Mamp.L.Hueco Port.18x19x33 Mezc.de Asiento | 3 | HERRAMENTAL | 21070 0000000001 | Energía Eléctrica (KW) | 5.45 | 0.0085501 | 0.05
4027 | Mamp.L.Hueco Port.18x19x33 Mezc.de Asiento | 3 | HERRAMENTAL | 21090 0000000044 | Casco Amarillo (Personal Operativo) (U) | 1000 | 0.0018178 | 1.82
4027 | Mamp.L.Hueco Port.18x19x33 Mezc.de Asiento | 3 | HERRAMENTAL | 21100 0000000001 | Repuesto y Reparaciones (Gl) | 109 | 0.001881 | 0.2
4027 | Mamp.L.Hueco Port.18x19x33 Mezc.de Asiento | 3 | HERRAMENTAL | 21090 0000000042 | Barbijo (U) | 300 | 0.018178 | 5.45
4027 | Mamp.L.Hueco Port.18x19x33 Mezc.de Asiento | 3 | HERRAMENTAL | 21090 0000000043 | Lentes Protectores (U) | 300 | 0.0090889 | 2.73
4027 | Mamp.L.Hueco Port.18x19x33 Mezc.de Asiento | 3 | HERRAMENTAL | 21030 0000000017 | Tambor 200L (U) | 750 | 0.00014287 | 0.11
4027 | Mamp.L.Hueco Port.18x19x33 Mezc.de Asiento | 3 | HERRAMENTAL | 21060 0000000023 | Carretel Alargador C.Taller 3x2.5 20m (U) | 7000 | 1.45e-05 | 0.1
4027 | Mamp.L.Hueco Port.18x19x33 Mezc.de Asiento | 3 | HERRAMENTAL | 21020 0000000003 | Mezcladora 130L (U) | 45000 | 1.45e-05 | 0.65
4027 | Mamp.L.Hueco Port.18x19x33 Mezc.de Asiento | 3 | HERRAMENTAL | 21030 0000000013 | Manguera de Riego x 30ml (U) | 1800 | 3.97e-06 | 0.01
4027 | Mamp.L.Hueco Port.18x19x33 Mezc.de Asiento | 3 | HERRAMENTAL | 21060 0000000031 | Carretilla 90L (U) | 15000 | 0.00045062 | 6.76
4027 | Mamp.L.Hueco Port.18x19x33 Mezc.de Asiento | 3 | HERRAMENTAL | 21060 0000000032 | Cuchara Albañil (U) | 2700 | 2.23e-05 | 0.06
4027 | Mamp.L.Hueco Port.18x19x33 Mezc.de Asiento | 3 | HERRAMENTAL | 21060 0000000024 | Carretel Enrollador de Manguera (U) | 7000 | 3.97e-06 | 0.03
4027 | Mamp.L.Hueco Port.18x19x33 Mezc.de Asiento | 3 | HERRAMENTAL | 21060 0000000027 | Pala Ancha (U) | 6300 | 0.00016853 | 1.06
4028 | Mamp.L.Macizo 0.05 Mez.Asiento no vista | 1 | MATERIALES | 7010 0000000001 | Agua (m3) | 1.09 | 0.0212 | 0.02
4028 | Mamp.L.Macizo 0.05 Mez.Asiento no vista | 1 | MATERIALES | 10010 0000000018 | Ladrillo Cer.Macizo Portante No Visto (U) | 50 | 22.9885 | 1149.43
4028 | Mamp.L.Macizo 0.05 Mez.Asiento no vista | 1 | MATERIALES | 1010 0000000001 | Arena Mediana (m3) | 7200 | 0.014367 | 103.44
4028 | Mamp.L.Macizo 0.05 Mez.Asiento no vista | 1 | MATERIALES | 1050 0000000002 | Cemento de Albañilería x 40Kg (Bolsa) | 850 | 0.055276 | 46.98
4028 | Mamp.L.Macizo 0.05 Mez.Asiento no vista | 2 | OBREROS | 22040 0000000001 | Ayudante (Hs) | 264.08 | 0.12919 | 34.12
4028 | Mamp.L.Macizo 0.05 Mez.Asiento no vista | 2 | OBREROS | 22030 0000000001 | Medio Oficial (Hs) | 366.15 | 0.45146 | 165.3
4028 | Mamp.L.Macizo 0.05 Mez.Asiento no vista | 2 | OBREROS | 22020 0000000001 | Oficial (Hs) | 311.99 | 0.43027 | 134.24
4028 | Mamp.L.Macizo 0.05 Mez.Asiento no vista | 3 | HERRAMENTAL | 21070 0000000002 | Grasa y Lubricantes (L) | 500 | 0.00064842 | 0.32
4028 | Mamp.L.Macizo 0.05 Mez.Asiento no vista | 3 | HERRAMENTAL | 21090 0000000041 | Guantes de Descarne (U) | 320 | 0.0049756 | 1.59
4028 | Mamp.L.Macizo 0.05 Mez.Asiento no vista | 3 | HERRAMENTAL | 21060 0000000034 | Balde Albañil 8L Metálico (U) | 1600 | 0.00049068 | 0.79
4028 | Mamp.L.Macizo 0.05 Mez.Asiento no vista | 3 | HERRAMENTAL | 21070 0000000001 | Energía Eléctrica (KW) | 5.45 | 0.0064842 | 0.04
4028 | Mamp.L.Macizo 0.05 Mez.Asiento no vista | 3 | HERRAMENTAL | 21090 0000000044 | Casco Amarillo (Personal Operativo) (U) | 1000 | 0.00099513 | 1
4028 | Mamp.L.Macizo 0.05 Mez.Asiento no vista | 3 | HERRAMENTAL | 21100 0000000001 | Repuesto y Reparaciones (Gl) | 109 | 0.0014265 | 0.16
4028 | Mamp.L.Macizo 0.05 Mez.Asiento no vista | 3 | HERRAMENTAL | 21090 0000000042 | Barbijo (U) | 300 | 0.0099513 | 2.99
4028 | Mamp.L.Macizo 0.05 Mez.Asiento no vista | 3 | HERRAMENTAL | 21090 0000000043 | Lentes Protectores (U) | 300 | 0.0049756 | 1.49
4028 | Mamp.L.Macizo 0.05 Mez.Asiento no vista | 3 | HERRAMENTAL | 21030 0000000017 | Tambor 200L (U) | 750 | 0.00010835 | 0.08
4028 | Mamp.L.Macizo 0.05 Mez.Asiento no vista | 3 | HERRAMENTAL | 21060 0000000023 | Carretel Alargador C.Taller 3x2.5 20m (U) | 7000 | 1.1e-05 | 0.08
4028 | Mamp.L.Macizo 0.05 Mez.Asiento no vista | 3 | HERRAMENTAL | 21020 0000000003 | Mezcladora 130L (U) | 45000 | 1.1e-05 | 0.49
4028 | Mamp.L.Macizo 0.05 Mez.Asiento no vista | 3 | HERRAMENTAL | 21030 0000000013 | Manguera de Riego x 30ml (U) | 1800 | 2.96e-05 | 0.05
4028 | Mamp.L.Macizo 0.05 Mez.Asiento no vista | 3 | HERRAMENTAL | 21060 0000000031 | Carretilla 90L (U) | 15000 | 0.00016284 | 2.44
4028 | Mamp.L.Macizo 0.05 Mez.Asiento no vista | 3 | HERRAMENTAL | 21060 0000000032 | Cuchara Albañil (U) | 2700 | 2.5e-05 | 0.07
4028 | Mamp.L.Macizo 0.05 Mez.Asiento no vista | 3 | HERRAMENTAL | 21060 0000000024 | Carretel Enrollador de Manguera (U) | 7000 | 2.96e-05 | 0.21
4028 | Mamp.L.Macizo 0.05 Mez.Asiento no vista | 3 | HERRAMENTAL | 21060 0000000027 | Pala Ancha (U) | 6300 | 6.32e-05 | 0.4
4029 | Mamp.L.Macizo 0.15 Mez.Asiento no vista | 1 | MATERIALES | 7010 0000000001 | Agua (m3) | 1.09 | 0.049771 | 0.05
4029 | Mamp.L.Macizo 0.15 Mez.Asiento no vista | 1 | MATERIALES | 10010 0000000018 | Ladrillo Cer.Macizo Portante No Visto (U) | 50 | 49.2611 | 2463.05
4029 | Mamp.L.Macizo 0.15 Mez.Asiento no vista | 1 | MATERIALES | 1010 0000000001 | Arena Mediana (m3) | 7200 | 0.064798 | 466.54
4029 | Mamp.L.Macizo 0.15 Mez.Asiento no vista | 1 | MATERIALES | 1050 0000000002 | Cemento de Albañilería x 40Kg (Bolsa) | 850 | 0.24931 | 211.91
4029 | Mamp.L.Macizo 0.15 Mez.Asiento no vista | 2 | OBREROS | 22040 0000000001 | Ayudante (Hs) | 264.08 | 0.31923 | 84.3
4029 | Mamp.L.Macizo 0.15 Mez.Asiento no vista | 2 | OBREROS | 22030 0000000001 | Medio Oficial (Hs) | 366.15 | 1.1169 | 408.97
4029 | Mamp.L.Macizo 0.15 Mez.Asiento no vista | 2 | OBREROS | 22020 0000000001 | Oficial (Hs) | 311.99 | 1.0722 | 334.52
4029 | Mamp.L.Macizo 0.15 Mez.Asiento no vista | 3 | HERRAMENTAL | 21070 0000000002 | Grasa y Lubricantes (L) | 500 | 0.0029245 | 1.46
4029 | Mamp.L.Macizo 0.15 Mez.Asiento no vista | 3 | HERRAMENTAL | 21090 0000000041 | Guantes de Descarne (U) | 320 | 0.012346 | 3.95
4029 | Mamp.L.Macizo 0.15 Mez.Asiento no vista | 3 | HERRAMENTAL | 21060 0000000034 | Balde Albañil 8L Metálico (U) | 1600 | 0.0021668 | 3.47
4029 | Mamp.L.Macizo 0.15 Mez.Asiento no vista | 3 | HERRAMENTAL | 21070 0000000001 | Energía Eléctrica (KW) | 5.45 | 0.029245 | 0.16
4029 | Mamp.L.Macizo 0.15 Mez.Asiento no vista | 3 | HERRAMENTAL | 21090 0000000044 | Casco Amarillo (Personal Operativo) (U) | 1000 | 0.0024692 | 2.47
4029 | Mamp.L.Macizo 0.15 Mez.Asiento no vista | 3 | HERRAMENTAL | 21100 0000000001 | Repuesto y Reparaciones (Gl) | 109 | 0.0064339 | 0.7
4029 | Mamp.L.Macizo 0.15 Mez.Asiento no vista | 3 | HERRAMENTAL | 21090 0000000042 | Barbijo (U) | 300 | 0.024692 | 7.41
4029 | Mamp.L.Macizo 0.15 Mez.Asiento no vista | 3 | HERRAMENTAL | 21090 0000000043 | Lentes Protectores (U) | 300 | 0.012346 | 3.7
4029 | Mamp.L.Macizo 0.15 Mez.Asiento no vista | 3 | HERRAMENTAL | 21030 0000000017 | Tambor 200L (U) | 750 | 0.00048868 | 0.37
4029 | Mamp.L.Macizo 0.15 Mez.Asiento no vista | 3 | HERRAMENTAL | 21060 0000000023 | Carretel Alargador C.Taller 3x2.5 20m (U) | 7000 | 4.95e-05 | 0.35
4029 | Mamp.L.Macizo 0.15 Mez.Asiento no vista | 3 | HERRAMENTAL | 21020 0000000003 | Mezcladora 130L (U) | 45000 | 4.95e-05 | 2.23
4029 | Mamp.L.Macizo 0.15 Mez.Asiento no vista | 3 | HERRAMENTAL | 21030 0000000013 | Manguera de Riego x 30ml (U) | 1800 | 7.05e-05 | 0.13
4029 | Mamp.L.Macizo 0.15 Mez.Asiento no vista | 3 | HERRAMENTAL | 21060 0000000031 | Carretilla 90L (U) | 15000 | 0.00039406 | 5.91
4029 | Mamp.L.Macizo 0.15 Mez.Asiento no vista | 3 | HERRAMENTAL | 21060 0000000032 | Cuchara Albañil (U) | 2700 | 6.65e-05 | 0.18
4029 | Mamp.L.Macizo 0.15 Mez.Asiento no vista | 3 | HERRAMENTAL | 21060 0000000024 | Carretel Enrollador de Manguera (U) | 7000 | 7.05e-05 | 0.49
4029 | Mamp.L.Macizo 0.15 Mez.Asiento no vista | 3 | HERRAMENTAL | 21060 0000000027 | Pala Ancha (U) | 6300 | 0.00016189 | 1.02
4030 | Mamp.L.Macizo 0.20 Mez.Asiento no vista | 1 | MATERIALES | 7010 0000000001 | Agua (m3) | 1.09 | 0.071638 | 0.08
4030 | Mamp.L.Macizo 0.20 Mez.Asiento no vista | 1 | MATERIALES | 10010 0000000018 | Ladrillo Cer.Macizo Portante No Visto (U) | 50 | 66.092 | 3304.6
4030 | Mamp.L.Macizo 0.20 Mez.Asiento no vista | 1 | MATERIALES | 1010 0000000001 | Arena Mediana (m3) | 7200 | 0.125 | 900.03
4030 | Mamp.L.Macizo 0.20 Mez.Asiento no vista | 1 | MATERIALES | 1050 0000000002 | Cemento de Albañilería x 40Kg (Bolsa) | 850 | 0.48095 | 408.81
4030 | Mamp.L.Macizo 0.20 Mez.Asiento no vista | 2 | OBREROS | 22040 0000000001 | Ayudante (Hs) | 264.08 | 0.47575 | 125.64
4030 | Mamp.L.Macizo 0.20 Mez.Asiento no vista | 2 | OBREROS | 22030 0000000001 | Medio Oficial (Hs) | 366.15 | 1.6659 | 609.98
4030 | Mamp.L.Macizo 0.20 Mez.Asiento no vista | 2 | OBREROS | 22020 0000000001 | Oficial (Hs) | 311.99 | 1.5283 | 476.82
4030 | Mamp.L.Macizo 0.20 Mez.Asiento no vista | 3 | HERRAMENTAL | 21070 0000000002 | Grasa y Lubricantes (L) | 500 | 0.0056418 | 2.82
4030 | Mamp.L.Macizo 0.20 Mez.Asiento no vista | 3 | HERRAMENTAL | 21090 0000000041 | Guantes de Descarne (U) | 320 | 0.018064 | 5.78
4030 | Mamp.L.Macizo 0.20 Mez.Asiento no vista | 3 | HERRAMENTAL | 21060 0000000034 | Balde Albañil 8L Metálico (U) | 1600 | 0.0041351 | 6.62
4030 | Mamp.L.Macizo 0.20 Mez.Asiento no vista | 3 | HERRAMENTAL | 21070 0000000001 | Energía Eléctrica (KW) | 5.45 | 0.056418 | 0.31
4030 | Mamp.L.Macizo 0.20 Mez.Asiento no vista | 3 | HERRAMENTAL | 21090 0000000044 | Casco Amarillo (Personal Operativo) (U) | 1000 | 0.0036127 | 3.61
4030 | Mamp.L.Macizo 0.20 Mez.Asiento no vista | 3 | HERRAMENTAL | 21100 0000000001 | Repuesto y Reparaciones (Gl) | 109 | 0.012412 | 1.35
4030 | Mamp.L.Macizo 0.20 Mez.Asiento no vista | 3 | HERRAMENTAL | 21090 0000000042 | Barbijo (U) | 300 | 0.036127 | 10.84
4030 | Mamp.L.Macizo 0.20 Mez.Asiento no vista | 3 | HERRAMENTAL | 21090 0000000043 | Lentes Protectores (U) | 300 | 0.018064 | 5.42
4030 | Mamp.L.Macizo 0.20 Mez.Asiento no vista | 3 | HERRAMENTAL | 21030 0000000017 | Tambor 200L (U) | 750 | 0.00094275 | 0.71
4030 | Mamp.L.Macizo 0.20 Mez.Asiento no vista | 3 | HERRAMENTAL | 21060 0000000023 | Carretel Alargador C.Taller 3x2.5 20m (U) | 7000 | 9.54e-05 | 0.67
4030 | Mamp.L.Macizo 0.20 Mez.Asiento no vista | 3 | HERRAMENTAL | 21020 0000000003 | Mezcladora 130L (U) | 45000 | 9.54e-05 | 4.29
4030 | Mamp.L.Macizo 0.20 Mez.Asiento no vista | 3 | HERRAMENTAL | 21030 0000000013 | Manguera de Riego x 30ml (U) | 1800 | 0.00010261 | 0.18
4030 | Mamp.L.Macizo 0.20 Mez.Asiento no vista | 3 | HERRAMENTAL | 21060 0000000031 | Carretilla 90L (U) | 15000 | 0.00057918 | 8.69
4030 | Mamp.L.Macizo 0.20 Mez.Asiento no vista | 3 | HERRAMENTAL | 21060 0000000032 | Cuchara Albañil (U) | 2700 | 8.34e-05 | 0.23
4030 | Mamp.L.Macizo 0.20 Mez.Asiento no vista | 3 | HERRAMENTAL | 21060 0000000024 | Carretel Enrollador de Manguera (U) | 7000 | 0.00010261 | 0.72
4030 | Mamp.L.Macizo 0.20 Mez.Asiento no vista | 3 | HERRAMENTAL | 21060 0000000027 | Pala Ancha (U) | 6300 | 0.00024691 | 1.56
4031 | Mamp.L.Macizo 0.30 Mez.Asiento no vista | 1 | MATERIALES | 7010 0000000001 | Agua (m3) | 1.09 | 0.10144 | 0.11
4031 | Mamp.L.Macizo 0.30 Mez.Asiento no vista | 1 | MATERIALES | 10010 0000000018 | Ladrillo Cer.Macizo Portante No Visto (U) | 50 | 98.5222 | 4926.11
4031 | Mamp.L.Macizo 0.30 Mez.Asiento no vista | 1 | MATERIALES | 1010 0000000001 | Arena Mediana (m3) | 7200 | 0.14448 | 1040.22
4031 | Mamp.L.Macizo 0.30 Mez.Asiento no vista | 1 | MATERIALES | 1050 0000000002 | Cemento de Albañilería x 40Kg (Bolsa) | 850 | 0.55586 | 472.48
4031 | Mamp.L.Macizo 0.30 Mez.Asiento no vista | 2 | OBREROS | 22040 0000000001 | Ayudante (Hs) | 264.08 | 0.657 | 173.5
4031 | Mamp.L.Macizo 0.30 Mez.Asiento no vista | 2 | OBREROS | 22030 0000000001 | Medio Oficial (Hs) | 366.15 | 2.2993 | 841.89
4031 | Mamp.L.Macizo 0.30 Mez.Asiento no vista | 2 | OBREROS | 22020 0000000001 | Oficial (Hs) | 311.99 | 2.0671 | 644.9
4031 | Mamp.L.Macizo 0.30 Mez.Asiento no vista | 3 | HERRAMENTAL | 21070 0000000002 | Grasa y Lubricantes (L) | 500 | 0.0065206 | 3.26
4031 | Mamp.L.Macizo 0.30 Mez.Asiento no vista | 3 | HERRAMENTAL | 21090 0000000041 | Guantes de Descarne (U) | 320 | 0.024725 | 7.91
4031 | Mamp.L.Macizo 0.30 Mez.Asiento no vista | 3 | HERRAMENTAL | 21060 0000000034 | Balde Albañil 8L Metálico (U) | 1600 | 0.0047844 | 7.66
4031 | Mamp.L.Macizo 0.30 Mez.Asiento no vista | 3 | HERRAMENTAL | 21070 0000000001 | Energía Eléctrica (KW) | 5.45 | 0.065206 | 0.36
4031 | Mamp.L.Macizo 0.30 Mez.Asiento no vista | 3 | HERRAMENTAL | 21090 0000000044 | Casco Amarillo (Personal Operativo) (U) | 1000 | 0.0049449 | 4.94
4031 | Mamp.L.Macizo 0.30 Mez.Asiento no vista | 3 | HERRAMENTAL | 21100 0000000001 | Repuesto y Reparaciones (Gl) | 109 | 0.014345 | 1.56
4031 | Mamp.L.Macizo 0.30 Mez.Asiento no vista | 3 | HERRAMENTAL | 21090 0000000042 | Barbijo (U) | 300 | 0.049449 | 14.83
4031 | Mamp.L.Macizo 0.30 Mez.Asiento no vista | 3 | HERRAMENTAL | 21090 0000000043 | Lentes Protectores (U) | 300 | 0.024725 | 7.42
4031 | Mamp.L.Macizo 0.30 Mez.Asiento no vista | 3 | HERRAMENTAL | 21030 0000000017 | Tambor 200L (U) | 750 | 0.0010896 | 0.82
4031 | Mamp.L.Macizo 0.30 Mez.Asiento no vista | 3 | HERRAMENTAL | 21060 0000000023 | Carretel Alargador C.Taller 3x2.5 20m (U) | 7000 | 0.00011028 | 0.77
4031 | Mamp.L.Macizo 0.30 Mez.Asiento no vista | 3 | HERRAMENTAL | 21020 0000000003 | Mezcladora 130L (U) | 45000 | 0.00011028 | 4.96
4031 | Mamp.L.Macizo 0.30 Mez.Asiento no vista | 3 | HERRAMENTAL | 21030 0000000013 | Manguera de Riego x 30ml (U) | 1800 | 0.00014419 | 0.26
4031 | Mamp.L.Macizo 0.30 Mez.Asiento no vista | 3 | HERRAMENTAL | 21060 0000000031 | Carretilla 90L (U) | 15000 | 0.00080785 | 12.12
4031 | Mamp.L.Macizo 0.30 Mez.Asiento no vista | 3 | HERRAMENTAL | 21060 0000000032 | Cuchara Albañil (U) | 2700 | 0.00010167 | 0.27
4031 | Mamp.L.Macizo 0.30 Mez.Asiento no vista | 3 | HERRAMENTAL | 21060 0000000024 | Carretel Enrollador de Manguera (U) | 7000 | 0.00014419 | 1.01
4031 | Mamp.L.Macizo 0.30 Mez.Asiento no vista | 3 | HERRAMENTAL | 21060 0000000027 | Pala Ancha (U) | 6300 | 0.0003354 | 2.11
5001 | Capa Aisladora Horiz.con Pintura Asf. | 1 | MATERIALES | 7010 0000000001 | Agua (m3) | 1.09 | 0.0079966 | 0.01
5001 | Capa Aisladora Horiz.con Pintura Asf. | 1 | MATERIALES | 7020 0000000001 | Aditivo Hidrófugo Líquido x 20L (Bidón) | 2650 | 0.0242 | 64.13
5001 | Capa Aisladora Horiz.con Pintura Asf. | 1 | MATERIALES | 8020 0000000001 | Pintura Asfáltica 18L (Tacho) | 6200 | 0.0055556 | 34.44
5001 | Capa Aisladora Horiz.con Pintura Asf. | 1 | MATERIALES | 1010 0000000001 | Arena Mediana (m3) | 7200 | 0.02496 | 179.71
5001 | Capa Aisladora Horiz.con Pintura Asf. | 1 | MATERIALES | 1050 0000000001 | Cemento Portland x 50Kg (Bolsa) | 1000 | 0.1936 | 193.6
5001 | Capa Aisladora Horiz.con Pintura Asf. | 1 | MATERIALES | 3010 0000000004 | Barra ADN-420 12mm (Kg) | 230 | 4.73e-05 | 0.01
5001 | Capa Aisladora Horiz.con Pintura Asf. | 2 | OBREROS | 22030 0000000001 | Medio Oficial (Hs) | 366.15 | 2.0428 | 747.96
5001 | Capa Aisladora Horiz.con Pintura Asf. | 2 | OBREROS | 22040 0000000001 | Ayudante (Hs) | 264.08 | 0.093472 | 24.68
5001 | Capa Aisladora Horiz.con Pintura Asf. | 2 | OBREROS | 22010 0000000001 | Oficial Especializado (Hs) | 287.65 | 0.38017 | 109.36
5001 | Capa Aisladora Horiz.con Pintura Asf. | 2 | OBREROS | 22020 0000000001 | Oficial (Hs) | 311.99 | 1.14 | 355.66
5001 | Capa Aisladora Horiz.con Pintura Asf. | 3 | HERRAMENTAL | 21060 0000000034 | Balde Albañil 8L Metálico (U) | 1600 | 0.0019051 | 3.05
5001 | Capa Aisladora Horiz.con Pintura Asf. | 3 | HERRAMENTAL | 21060 0000000036 | Pincel 2" (U) | 350 | 0.00098439 | 0.34
5001 | Capa Aisladora Horiz.con Pintura Asf. | 3 | HERRAMENTAL | 21060 0000000037 | Llana Lisa 12x30 (U) | 1500 | 6.56e-05 | 0.1
5001 | Capa Aisladora Horiz.con Pintura Asf. | 3 | HERRAMENTAL | 21060 0000000029 | Pico (U) | 6300 | 3.72e-07 | 0
5001 | Capa Aisladora Horiz.con Pintura Asf. | 3 | HERRAMENTAL | 21060 0000000031 | Carretilla 90L (U) | 15000 | 9.79e-05 | 1.47
5001 | Capa Aisladora Horiz.con Pintura Asf. | 3 | HERRAMENTAL | 21060 0000000032 | Cuchara Albañil (U) | 2700 | 1.31e-05 | 0.04
5001 | Capa Aisladora Horiz.con Pintura Asf. | 3 | HERRAMENTAL | 21070 0000000001 | Energía Eléctrica (KW) | 5.45 | 0.013627 | 0.07
5001 | Capa Aisladora Horiz.con Pintura Asf. | 3 | HERRAMENTAL | 21090 0000000043 | Lentes Protectores (U) | 300 | 0.017997 | 5.4
5001 | Capa Aisladora Horiz.con Pintura Asf. | 3 | HERRAMENTAL | 21090 0000000044 | Casco Amarillo (Personal Operativo) (U) | 1000 | 0.0035993 | 3.6
5001 | Capa Aisladora Horiz.con Pintura Asf. | 3 | HERRAMENTAL | 21100 0000000001 | Repuesto y Reparaciones (Gl) | 109 | 0.002998 | 0.33
5001 | Capa Aisladora Horiz.con Pintura Asf. | 3 | HERRAMENTAL | 21070 0000000002 | Grasa y Lubricantes (L) | 500 | 0.0013627 | 0.68
5001 | Capa Aisladora Horiz.con Pintura Asf. | 3 | HERRAMENTAL | 21090 0000000041 | Guantes de Descarne (U) | 320 | 0.017997 | 5.76
5001 | Capa Aisladora Horiz.con Pintura Asf. | 3 | HERRAMENTAL | 21090 0000000042 | Barbijo (U) | 300 | 0.035993 | 10.8
5001 | Capa Aisladora Horiz.con Pintura Asf. | 3 | HERRAMENTAL | 21030 0000000010 | Regla Albañil Aluminio Reforzada (3m) (U) | 3200 | 0.094501 | 302.4
5001 | Capa Aisladora Horiz.con Pintura Asf. | 3 | HERRAMENTAL | 21030 0000000013 | Manguera de Riego x 30ml (U) | 1800 | 1.21e-05 | 0.02
5001 | Capa Aisladora Horiz.con Pintura Asf. | 3 | HERRAMENTAL | 21030 0000000017 | Tambor 200L (U) | 750 | 0.00025728 | 0.19
5001 | Capa Aisladora Horiz.con Pintura Asf. | 3 | HERRAMENTAL | 21020 0000000003 | Mezcladora 130L (U) | 45000 | 2.27e-05 | 1.02
5001 | Capa Aisladora Horiz.con Pintura Asf. | 3 | HERRAMENTAL | 21030 0000000002 | Disco de Corte Metal 115mm (U) | 180 | 0.000378 | 0.07
5001 | Capa Aisladora Horiz.con Pintura Asf. | 3 | HERRAMENTAL | 21030 0000000007 | Cinturón Portaherramientas (U) | 5300 | 1.41e-06 | 0.01
5001 | Capa Aisladora Horiz.con Pintura Asf. | 3 | HERRAMENTAL | 21060 0000000002 | Amoladora Angular 800W 115mm (U) | 14000 | 3.1e-07 | 0
5001 | Capa Aisladora Horiz.con Pintura Asf. | 3 | HERRAMENTAL | 21060 0000000023 | Carretel Alargador C.Taller 3x2.5 20m (U) | 7000 | 2.3e-05 | 0.16
5001 | Capa Aisladora Horiz.con Pintura Asf. | 3 | HERRAMENTAL | 21060 0000000024 | Carretel Enrollador de Manguera (U) | 7000 | 1.21e-05 | 0.08
5001 | Capa Aisladora Horiz.con Pintura Asf. | 3 | HERRAMENTAL | 21060 0000000027 | Pala Ancha (U) | 6300 | 4.96e-05 | 0.31
5001 | Capa Aisladora Horiz.con Pintura Asf. | 3 | HERRAMENTAL | 21060 0000000018 | Eslinga 20Tn (U) | 30000 | 3.88e-10 | 0
5001 | Capa Aisladora Horiz.con Pintura Asf. | 3 | HERRAMENTAL | 21060 0000000021 | Manguera Cristal Transparente (ml) | 80 | 0.0014215 | 0.11
5001 | Capa Aisladora Horiz.con Pintura Asf. | 3 | HERRAMENTAL | 21060 0000000022 | Ruleta 10m (U) | 1300 | 0.00036367 | 0.47
5002 | Capa Aisl.Horiz.e=2cm+Memb.Asf.Alum.e=3mm | 1 | MATERIALES | 7020 0000000001 | Aditivo Hidrófugo Líquido x 20L (Bidón) | 2650 | 0.0242 | 64.13
5002 | Capa Aisl.Horiz.e=2cm+Memb.Asf.Alum.e=3mm | 1 | MATERIALES | 8020 0000000001 | Pintura Asfáltica 18L (Tacho) | 6200 | 0.0055556 | 34.44
5002 | Capa Aisl.Horiz.e=2cm+Memb.Asf.Alum.e=3mm | 1 | MATERIALES | 8030 0000000003 | Membrana Asf.con Aluminio 1mx10m e=3mm (Rollo) | 4200 | 0.1 | 420
5002 | Capa Aisl.Horiz.e=2cm+Memb.Asf.Alum.e=3mm | 1 | MATERIALES | 7010 0000000001 | Agua (m3) | 1.09 | 0.0079966 | 0.01
5002 | Capa Aisl.Horiz.e=2cm+Memb.Asf.Alum.e=3mm | 1 | MATERIALES | 1010 0000000001 | Arena Mediana (m3) | 7200 | 0.02496 | 179.71
5002 | Capa Aisl.Horiz.e=2cm+Memb.Asf.Alum.e=3mm | 1 | MATERIALES | 1050 0000000001 | Cemento Portland x 50Kg (Bolsa) | 1000 | 0.1936 | 193.6
5002 | Capa Aisl.Horiz.e=2cm+Memb.Asf.Alum.e=3mm | 1 | MATERIALES | 3010 0000000004 | Barra ADN-420 12mm (Kg) | 230 | 4.73e-05 | 0.01
5002 | Capa Aisl.Horiz.e=2cm+Memb.Asf.Alum.e=3mm | 2 | OBREROS | 22030 0000000001 | Medio Oficial (Hs) | 366.15 | 2.0428 | 747.96
5002 | Capa Aisl.Horiz.e=2cm+Memb.Asf.Alum.e=3mm | 2 | OBREROS | 22040 0000000001 | Ayudante (Hs) | 264.08 | 0.11807 | 31.18
5002 | Capa Aisl.Horiz.e=2cm+Memb.Asf.Alum.e=3mm | 2 | OBREROS | 22010 0000000001 | Oficial Especializado (Hs) | 287.65 | 0.78568 | 226
5002 | Capa Aisl.Horiz.e=2cm+Memb.Asf.Alum.e=3mm | 2 | OBREROS | 22020 0000000001 | Oficial (Hs) | 311.99 | 1.3346 | 416.39
5002 | Capa Aisl.Horiz.e=2cm+Memb.Asf.Alum.e=3mm | 3 | HERRAMENTAL | 21060 0000000032 | Cuchara Albañil (U) | 2700 | 1.31e-05 | 0.04
5002 | Capa Aisl.Horiz.e=2cm+Memb.Asf.Alum.e=3mm | 3 | HERRAMENTAL | 21060 0000000034 | Balde Albañil 8L Metálico (U) | 1600 | 0.0019051 | 3.05
5002 | Capa Aisl.Horiz.e=2cm+Memb.Asf.Alum.e=3mm | 3 | HERRAMENTAL | 21060 0000000036 | Pincel 2" (U) | 350 | 0.00039376 | 0.14
5002 | Capa Aisl.Horiz.e=2cm+Memb.Asf.Alum.e=3mm | 3 | HERRAMENTAL | 21060 0000000031 | Carretilla 90L (U) | 15000 | 9.79e-05 | 1.47
5002 | Capa Aisl.Horiz.e=2cm+Memb.Asf.Alum.e=3mm | 3 | HERRAMENTAL | 21060 0000000024 | Carretel Enrollador de Manguera (U) | 7000 | 1.21e-05 | 0.08
5002 | Capa Aisl.Horiz.e=2cm+Memb.Asf.Alum.e=3mm | 3 | HERRAMENTAL | 21060 0000000027 | Pala Ancha (U) | 6300 | 4.96e-05 | 0.31
5002 | Capa Aisl.Horiz.e=2cm+Memb.Asf.Alum.e=3mm | 3 | HERRAMENTAL | 21060 0000000029 | Pico (U) | 6300 | 3.72e-07 | 0
5002 | Capa Aisl.Horiz.e=2cm+Memb.Asf.Alum.e=3mm | 3 | HERRAMENTAL | 21060 0000000037 | Llana Lisa 12x30 (U) | 1500 | 6.56e-05 | 0.1
5002 | Capa Aisl.Horiz.e=2cm+Memb.Asf.Alum.e=3mm | 3 | HERRAMENTAL | 21090 0000000043 | Lentes Protectores (U) | 300 | 0.021072 | 6.32
5002 | Capa Aisl.Horiz.e=2cm+Memb.Asf.Alum.e=3mm | 3 | HERRAMENTAL | 21090 0000000044 | Casco Amarillo (Personal Operativo) (U) | 1000 | 0.0042143 | 4.21
5002 | Capa Aisl.Horiz.e=2cm+Memb.Asf.Alum.e=3mm | 3 | HERRAMENTAL | 21100 0000000001 | Repuesto y Reparaciones (Gl) | 109 | 0.002998 | 0.33
5002 | Capa Aisl.Horiz.e=2cm+Memb.Asf.Alum.e=3mm | 3 | HERRAMENTAL | 21090 0000000042 | Barbijo (U) | 300 | 0.042143 | 12.64
5002 | Capa Aisl.Horiz.e=2cm+Memb.Asf.Alum.e=3mm | 3 | HERRAMENTAL | 21070 0000000001 | Energía Eléctrica (KW) | 5.45 | 0.013627 | 0.07
5002 | Capa Aisl.Horiz.e=2cm+Memb.Asf.Alum.e=3mm | 3 | HERRAMENTAL | 21070 0000000002 | Grasa y Lubricantes (L) | 500 | 0.0013627 | 0.68
5002 | Capa Aisl.Horiz.e=2cm+Memb.Asf.Alum.e=3mm | 3 | HERRAMENTAL | 21090 0000000041 | Guantes de Descarne (U) | 320 | 0.021072 | 6.74
5002 | Capa Aisl.Horiz.e=2cm+Memb.Asf.Alum.e=3mm | 3 | HERRAMENTAL | 21030 0000000012 | Aerosol Cartucho Butano (U) | 1100 | 0.046296 | 50.93
5002 | Capa Aisl.Horiz.e=2cm+Memb.Asf.Alum.e=3mm | 3 | HERRAMENTAL | 21030 0000000013 | Manguera de Riego x 30ml (U) | 1800 | 1.21e-05 | 0.02
5002 | Capa Aisl.Horiz.e=2cm+Memb.Asf.Alum.e=3mm | 3 | HERRAMENTAL | 21030 0000000017 | Tambor 200L (U) | 750 | 0.00025728 | 0.19
5002 | Capa Aisl.Horiz.e=2cm+Memb.Asf.Alum.e=3mm | 3 | HERRAMENTAL | 21030 0000000010 | Regla Albañil Aluminio Reforzada (3m) (U) | 3200 | 0.094501 | 302.4
5002 | Capa Aisl.Horiz.e=2cm+Memb.Asf.Alum.e=3mm | 3 | HERRAMENTAL | 21020 0000000003 | Mezcladora 130L (U) | 45000 | 2.27e-05 | 1.02
5002 | Capa Aisl.Horiz.e=2cm+Memb.Asf.Alum.e=3mm | 3 | HERRAMENTAL | 21030 0000000002 | Disco de Corte Metal 115mm (U) | 180 | 0.000378 | 0.07
5002 | Capa Aisl.Horiz.e=2cm+Memb.Asf.Alum.e=3mm | 3 | HERRAMENTAL | 21030 0000000007 | Cinturón Portaherramientas (U) | 5300 | 1.41e-06 | 0.01
5002 | Capa Aisl.Horiz.e=2cm+Memb.Asf.Alum.e=3mm | 3 | HERRAMENTAL | 21050 0000000001 | Hoja Trincheta 18mm (U) | 52 | 0.31258 | 16.25
5002 | Capa Aisl.Horiz.e=2cm+Memb.Asf.Alum.e=3mm | 3 | HERRAMENTAL | 21060 0000000021 | Manguera Cristal Transparente (ml) | 80 | 0.0014215 | 0.11
5002 | Capa Aisl.Horiz.e=2cm+Memb.Asf.Alum.e=3mm | 3 | HERRAMENTAL | 21060 0000000022 | Ruleta 10m (U) | 1300 | 0.00036367 | 0.47
5002 | Capa Aisl.Horiz.e=2cm+Memb.Asf.Alum.e=3mm | 3 | HERRAMENTAL | 21060 0000000023 | Carretel Alargador C.Taller 3x2.5 20m (U) | 7000 | 2.3e-05 | 0.16
5002 | Capa Aisl.Horiz.e=2cm+Memb.Asf.Alum.e=3mm | 3 | HERRAMENTAL | 21060 0000000018 | Eslinga 20Tn (U) | 30000 | 3.88e-10 | 0
5002 | Capa Aisl.Horiz.e=2cm+Memb.Asf.Alum.e=3mm | 3 | HERRAMENTAL | 21060 0000000002 | Amoladora Angular 800W 115mm (U) | 14000 | 3.1e-07 | 0
5002 | Capa Aisl.Horiz.e=2cm+Memb.Asf.Alum.e=3mm | 3 | HERRAMENTAL | 21060 0000000010 | Trincheta 18mm (U) | 400 | 4.92e-05 | 0.02
5002 | Capa Aisl.Horiz.e=2cm+Memb.Asf.Alum.e=3mm | 3 | HERRAMENTAL | 21060 0000000013 | Punta Flameadora (U) | 1600 | 0.00016406 | 0.26
5003 | Capa Aisl.Horiz.e=2cm+Memb.Asf.Alum.e=4mm | 1 | MATERIALES | 7020 0000000001 | Aditivo Hidrófugo Líquido x 20L (Bidón) | 2650 | 0.0242 | 64.13
5003 | Capa Aisl.Horiz.e=2cm+Memb.Asf.Alum.e=4mm | 1 | MATERIALES | 8020 0000000001 | Pintura Asfáltica 18L (Tacho) | 6200 | 0.0055556 | 34.44
5003 | Capa Aisl.Horiz.e=2cm+Memb.Asf.Alum.e=4mm | 1 | MATERIALES | 8030 0000000004 | Membrana Asf.con Aluminio 1mx10m e=4mm (Rollo) | 5700 | 0.1 | 570
5003 | Capa Aisl.Horiz.e=2cm+Memb.Asf.Alum.e=4mm | 1 | MATERIALES | 7010 0000000001 | Agua (m3) | 1.09 | 0.0079966 | 0.01
5003 | Capa Aisl.Horiz.e=2cm+Memb.Asf.Alum.e=4mm | 1 | MATERIALES | 1010 0000000001 | Arena Mediana (m3) | 7200 | 0.02496 | 179.71
5003 | Capa Aisl.Horiz.e=2cm+Memb.Asf.Alum.e=4mm | 1 | MATERIALES | 1050 0000000001 | Cemento Portland x 50Kg (Bolsa) | 1000 | 0.1936 | 193.6
5003 | Capa Aisl.Horiz.e=2cm+Memb.Asf.Alum.e=4mm | 1 | MATERIALES | 3010 0000000004 | Barra ADN-420 12mm (Kg) | 230 | 4.73e-05 | 0.01
5003 | Capa Aisl.Horiz.e=2cm+Memb.Asf.Alum.e=4mm | 2 | OBREROS | 22030 0000000001 | Medio Oficial (Hs) | 366.15 | 2.0428 | 747.96
5003 | Capa Aisl.Horiz.e=2cm+Memb.Asf.Alum.e=4mm | 2 | OBREROS | 22040 0000000001 | Ayudante (Hs) | 264.08 | 0.11807 | 31.18
5003 | Capa Aisl.Horiz.e=2cm+Memb.Asf.Alum.e=4mm | 2 | OBREROS | 22010 0000000001 | Oficial Especializado (Hs) | 287.65 | 0.78568 | 226
5003 | Capa Aisl.Horiz.e=2cm+Memb.Asf.Alum.e=4mm | 2 | OBREROS | 22020 0000000001 | Oficial (Hs) | 311.99 | 1.3346 | 416.39
5003 | Capa Aisl.Horiz.e=2cm+Memb.Asf.Alum.e=4mm | 3 | HERRAMENTAL | 21060 0000000032 | Cuchara Albañil (U) | 2700 | 1.31e-05 | 0.04
5003 | Capa Aisl.Horiz.e=2cm+Memb.Asf.Alum.e=4mm | 3 | HERRAMENTAL | 21060 0000000034 | Balde Albañil 8L Metálico (U) | 1600 | 0.0019051 | 3.05
5003 | Capa Aisl.Horiz.e=2cm+Memb.Asf.Alum.e=4mm | 3 | HERRAMENTAL | 21060 0000000036 | Pincel 2" (U) | 350 | 0.00039376 | 0.14
5003 | Capa Aisl.Horiz.e=2cm+Memb.Asf.Alum.e=4mm | 3 | HERRAMENTAL | 21060 0000000031 | Carretilla 90L (U) | 15000 | 9.79e-05 | 1.47
5003 | Capa Aisl.Horiz.e=2cm+Memb.Asf.Alum.e=4mm | 3 | HERRAMENTAL | 21060 0000000024 | Carretel Enrollador de Manguera (U) | 7000 | 1.21e-05 | 0.08
5003 | Capa Aisl.Horiz.e=2cm+Memb.Asf.Alum.e=4mm | 3 | HERRAMENTAL | 21060 0000000027 | Pala Ancha (U) | 6300 | 4.96e-05 | 0.31
5003 | Capa Aisl.Horiz.e=2cm+Memb.Asf.Alum.e=4mm | 3 | HERRAMENTAL | 21060 0000000029 | Pico (U) | 6300 | 3.72e-07 | 0
5003 | Capa Aisl.Horiz.e=2cm+Memb.Asf.Alum.e=4mm | 3 | HERRAMENTAL | 21060 0000000037 | Llana Lisa 12x30 (U) | 1500 | 6.56e-05 | 0.1
5003 | Capa Aisl.Horiz.e=2cm+Memb.Asf.Alum.e=4mm | 3 | HERRAMENTAL | 21090 0000000043 | Lentes Protectores (U) | 300 | 0.021072 | 6.32
5003 | Capa Aisl.Horiz.e=2cm+Memb.Asf.Alum.e=4mm | 3 | HERRAMENTAL | 21090 0000000044 | Casco Amarillo (Personal Operativo) (U) | 1000 | 0.0042143 | 4.21
5003 | Capa Aisl.Horiz.e=2cm+Memb.Asf.Alum.e=4mm | 3 | HERRAMENTAL | 21100 0000000001 | Repuesto y Reparaciones (Gl) | 109 | 0.002998 | 0.33
5003 | Capa Aisl.Horiz.e=2cm+Memb.Asf.Alum.e=4mm | 3 | HERRAMENTAL | 21090 0000000042 | Barbijo (U) | 300 | 0.042143 | 12.64
5003 | Capa Aisl.Horiz.e=2cm+Memb.Asf.Alum.e=4mm | 3 | HERRAMENTAL | 21070 0000000001 | Energía Eléctrica (KW) | 5.45 | 0.013627 | 0.07
5003 | Capa Aisl.Horiz.e=2cm+Memb.Asf.Alum.e=4mm | 3 | HERRAMENTAL | 21070 0000000002 | Grasa y Lubricantes (L) | 500 | 0.0013627 | 0.68
5003 | Capa Aisl.Horiz.e=2cm+Memb.Asf.Alum.e=4mm | 3 | HERRAMENTAL | 21090 0000000041 | Guantes de Descarne (U) | 320 | 0.021072 | 6.74
5003 | Capa Aisl.Horiz.e=2cm+Memb.Asf.Alum.e=4mm | 3 | HERRAMENTAL | 21030 0000000012 | Aerosol Cartucho Butano (U) | 1100 | 0.046296 | 50.93
5003 | Capa Aisl.Horiz.e=2cm+Memb.Asf.Alum.e=4mm | 3 | HERRAMENTAL | 21030 0000000013 | Manguera de Riego x 30ml (U) | 1800 | 1.21e-05 | 0.02
5003 | Capa Aisl.Horiz.e=2cm+Memb.Asf.Alum.e=4mm | 3 | HERRAMENTAL | 21030 0000000017 | Tambor 200L (U) | 750 | 0.00025728 | 0.19
5003 | Capa Aisl.Horiz.e=2cm+Memb.Asf.Alum.e=4mm | 3 | HERRAMENTAL | 21030 0000000010 | Regla Albañil Aluminio Reforzada (3m) (U) | 3200 | 0.094501 | 302.4
5003 | Capa Aisl.Horiz.e=2cm+Memb.Asf.Alum.e=4mm | 3 | HERRAMENTAL | 21020 0000000003 | Mezcladora 130L (U) | 45000 | 2.27e-05 | 1.02
5003 | Capa Aisl.Horiz.e=2cm+Memb.Asf.Alum.e=4mm | 3 | HERRAMENTAL | 21030 0000000002 | Disco de Corte Metal 115mm (U) | 180 | 0.000378 | 0.07
5003 | Capa Aisl.Horiz.e=2cm+Memb.Asf.Alum.e=4mm | 3 | HERRAMENTAL | 21030 0000000007 | Cinturón Portaherramientas (U) | 5300 | 1.41e-06 | 0.01
5003 | Capa Aisl.Horiz.e=2cm+Memb.Asf.Alum.e=4mm | 3 | HERRAMENTAL | 21050 0000000001 | Hoja Trincheta 18mm (U) | 52 | 0.31258 | 16.25
5003 | Capa Aisl.Horiz.e=2cm+Memb.Asf.Alum.e=4mm | 3 | HERRAMENTAL | 21060 0000000021 | Manguera Cristal Transparente (ml) | 80 | 0.0014215 | 0.11
5003 | Capa Aisl.Horiz.e=2cm+Memb.Asf.Alum.e=4mm | 3 | HERRAMENTAL | 21060 0000000022 | Ruleta 10m (U) | 1300 | 0.00036367 | 0.47
5003 | Capa Aisl.Horiz.e=2cm+Memb.Asf.Alum.e=4mm | 3 | HERRAMENTAL | 21060 0000000023 | Carretel Alargador C.Taller 3x2.5 20m (U) | 7000 | 2.3e-05 | 0.16
5003 | Capa Aisl.Horiz.e=2cm+Memb.Asf.Alum.e=4mm | 3 | HERRAMENTAL | 21060 0000000018 | Eslinga 20Tn (U) | 30000 | 3.88e-10 | 0
5003 | Capa Aisl.Horiz.e=2cm+Memb.Asf.Alum.e=4mm | 3 | HERRAMENTAL | 21060 0000000002 | Amoladora Angular 800W 115mm (U) | 14000 | 3.1e-07 | 0
5003 | Capa Aisl.Horiz.e=2cm+Memb.Asf.Alum.e=4mm | 3 | HERRAMENTAL | 21060 0000000010 | Trincheta 18mm (U) | 400 | 4.92e-05 | 0.02
5003 | Capa Aisl.Horiz.e=2cm+Memb.Asf.Alum.e=4mm | 3 | HERRAMENTAL | 21060 0000000013 | Punta Flameadora (U) | 1600 | 0.00016406 | 0.26
5004 | Capa Aisl.Horiz.e=2cm+Memb.Asf.e=3mm | 1 | MATERIALES | 7010 0000000001 | Agua (m3) | 1.09 | 0.0079966 | 0.01
5004 | Capa Aisl.Horiz.e=2cm+Memb.Asf.e=3mm | 1 | MATERIALES | 7020 0000000001 | Aditivo Hidrófugo Líquido x 20L (Bidón) | 2650 | 0.0242 | 64.13
5004 | Capa Aisl.Horiz.e=2cm+Memb.Asf.e=3mm | 1 | MATERIALES | 8030 0000000001 | Membrana Asf.sin Aluminio 1mx10m e=3mm (Rollo) | 4000 | 0.1 | 400
5004 | Capa Aisl.Horiz.e=2cm+Memb.Asf.e=3mm | 1 | MATERIALES | 1010 0000000001 | Arena Mediana (m3) | 7200 | 0.02496 | 179.71
5004 | Capa Aisl.Horiz.e=2cm+Memb.Asf.e=3mm | 1 | MATERIALES | 1050 0000000001 | Cemento Portland x 50Kg (Bolsa) | 1000 | 0.1936 | 193.6
5004 | Capa Aisl.Horiz.e=2cm+Memb.Asf.e=3mm | 1 | MATERIALES | 3010 0000000004 | Barra ADN-420 12mm (Kg) | 230 | 4.73e-05 | 0.01
5004 | Capa Aisl.Horiz.e=2cm+Memb.Asf.e=3mm | 2 | OBREROS | 22030 0000000001 | Medio Oficial (Hs) | 366.15 | 2.0428 | 747.96
5004 | Capa Aisl.Horiz.e=2cm+Memb.Asf.e=3mm | 2 | OBREROS | 22040 0000000001 | Ayudante (Hs) | 264.08 | 0.11641 | 30.74
5004 | Capa Aisl.Horiz.e=2cm+Memb.Asf.e=3mm | 2 | OBREROS | 22010 0000000001 | Oficial Especializado (Hs) | 287.65 | 0.63361 | 182.26
5004 | Capa Aisl.Horiz.e=2cm+Memb.Asf.e=3mm | 2 | OBREROS | 22020 0000000001 | Oficial (Hs) | 311.99 | 1.3346 | 416.39
5004 | Capa Aisl.Horiz.e=2cm+Memb.Asf.e=3mm | 3 | HERRAMENTAL | 21060 0000000032 | Cuchara Albañil (U) | 2700 | 1.31e-05 | 0.04
5004 | Capa Aisl.Horiz.e=2cm+Memb.Asf.e=3mm | 3 | HERRAMENTAL | 21060 0000000034 | Balde Albañil 8L Metálico (U) | 1600 | 0.0019051 | 3.05
5004 | Capa Aisl.Horiz.e=2cm+Memb.Asf.e=3mm | 3 | HERRAMENTAL | 21060 0000000037 | Llana Lisa 12x30 (U) | 1500 | 6.56e-05 | 0.1
5004 | Capa Aisl.Horiz.e=2cm+Memb.Asf.e=3mm | 3 | HERRAMENTAL | 21060 0000000031 | Carretilla 90L (U) | 15000 | 9.79e-05 | 1.47
5004 | Capa Aisl.Horiz.e=2cm+Memb.Asf.e=3mm | 3 | HERRAMENTAL | 21060 0000000024 | Carretel Enrollador de Manguera (U) | 7000 | 1.21e-05 | 0.08
5004 | Capa Aisl.Horiz.e=2cm+Memb.Asf.e=3mm | 3 | HERRAMENTAL | 21060 0000000027 | Pala Ancha (U) | 6300 | 4.96e-05 | 0.31
5004 | Capa Aisl.Horiz.e=2cm+Memb.Asf.e=3mm | 3 | HERRAMENTAL | 21060 0000000029 | Pico (U) | 6300 | 3.72e-07 | 0
5004 | Capa Aisl.Horiz.e=2cm+Memb.Asf.e=3mm | 3 | HERRAMENTAL | 21090 0000000043 | Lentes Protectores (U) | 300 | 0.020315 | 6.09
5004 | Capa Aisl.Horiz.e=2cm+Memb.Asf.e=3mm | 3 | HERRAMENTAL | 21090 0000000044 | Casco Amarillo (Personal Operativo) (U) | 1000 | 0.004063 | 4.06
5004 | Capa Aisl.Horiz.e=2cm+Memb.Asf.e=3mm | 3 | HERRAMENTAL | 21100 0000000001 | Repuesto y Reparaciones (Gl) | 109 | 0.002998 | 0.33
5004 | Capa Aisl.Horiz.e=2cm+Memb.Asf.e=3mm | 3 | HERRAMENTAL | 21090 0000000042 | Barbijo (U) | 300 | 0.04063 | 12.19
5004 | Capa Aisl.Horiz.e=2cm+Memb.Asf.e=3mm | 3 | HERRAMENTAL | 21070 0000000001 | Energía Eléctrica (KW) | 5.45 | 0.013627 | 0.07
5004 | Capa Aisl.Horiz.e=2cm+Memb.Asf.e=3mm | 3 | HERRAMENTAL | 21070 0000000002 | Grasa y Lubricantes (L) | 500 | 0.0013627 | 0.68
5004 | Capa Aisl.Horiz.e=2cm+Memb.Asf.e=3mm | 3 | HERRAMENTAL | 21090 0000000041 | Guantes de Descarne (U) | 320 | 0.020315 | 6.5
5004 | Capa Aisl.Horiz.e=2cm+Memb.Asf.e=3mm | 3 | HERRAMENTAL | 21060 0000000023 | Carretel Alargador C.Taller 3x2.5 20m (U) | 7000 | 2.3e-05 | 0.16
5004 | Capa Aisl.Horiz.e=2cm+Memb.Asf.e=3mm | 3 | HERRAMENTAL | 21030 0000000012 | Aerosol Cartucho Butano (U) | 1100 | 0.046296 | 50.93
5004 | Capa Aisl.Horiz.e=2cm+Memb.Asf.e=3mm | 3 | HERRAMENTAL | 21030 0000000013 | Manguera de Riego x 30ml (U) | 1800 | 1.21e-05 | 0.02
5004 | Capa Aisl.Horiz.e=2cm+Memb.Asf.e=3mm | 3 | HERRAMENTAL | 21030 0000000017 | Tambor 200L (U) | 750 | 0.00025728 | 0.19
5004 | Capa Aisl.Horiz.e=2cm+Memb.Asf.e=3mm | 3 | HERRAMENTAL | 21030 0000000010 | Regla Albañil Aluminio Reforzada (3m) (U) | 3200 | 0.094501 | 302.4
5004 | Capa Aisl.Horiz.e=2cm+Memb.Asf.e=3mm | 3 | HERRAMENTAL | 21020 0000000003 | Mezcladora 130L (U) | 45000 | 2.27e-05 | 1.02
5004 | Capa Aisl.Horiz.e=2cm+Memb.Asf.e=3mm | 3 | HERRAMENTAL | 21030 0000000002 | Disco de Corte Metal 115mm (U) | 180 | 0.000378 | 0.07
5004 | Capa Aisl.Horiz.e=2cm+Memb.Asf.e=3mm | 3 | HERRAMENTAL | 21030 0000000007 | Cinturón Portaherramientas (U) | 5300 | 1.41e-06 | 0.01
5004 | Capa Aisl.Horiz.e=2cm+Memb.Asf.e=3mm | 3 | HERRAMENTAL | 21060 0000000018 | Eslinga 20Tn (U) | 30000 | 3.88e-10 | 0
5004 | Capa Aisl.Horiz.e=2cm+Memb.Asf.e=3mm | 3 | HERRAMENTAL | 21060 0000000021 | Manguera Cristal Transparente (ml) | 80 | 0.0014215 | 0.11
5004 | Capa Aisl.Horiz.e=2cm+Memb.Asf.e=3mm | 3 | HERRAMENTAL | 21060 0000000022 | Ruleta 10m (U) | 1300 | 0.00036367 | 0.47
5004 | Capa Aisl.Horiz.e=2cm+Memb.Asf.e=3mm | 3 | HERRAMENTAL | 21060 0000000013 | Punta Flameadora (U) | 1600 | 0.00016406 | 0.26
5004 | Capa Aisl.Horiz.e=2cm+Memb.Asf.e=3mm | 3 | HERRAMENTAL | 21050 0000000001 | Hoja Trincheta 18mm (U) | 52 | 0.31258 | 16.25
5004 | Capa Aisl.Horiz.e=2cm+Memb.Asf.e=3mm | 3 | HERRAMENTAL | 21060 0000000002 | Amoladora Angular 800W 115mm (U) | 14000 | 3.1e-07 | 0
5004 | Capa Aisl.Horiz.e=2cm+Memb.Asf.e=3mm | 3 | HERRAMENTAL | 21060 0000000010 | Trincheta 18mm (U) | 400 | 4.92e-05 | 0.02
5005 | Capa Aisl.Horiz.e=2cm+Memb.Asf.e=4mm | 1 | MATERIALES | 7010 0000000001 | Agua (m3) | 1.09 | 0.0079966 | 0.01
5005 | Capa Aisl.Horiz.e=2cm+Memb.Asf.e=4mm | 1 | MATERIALES | 7020 0000000001 | Aditivo Hidrófugo Líquido x 20L (Bidón) | 2650 | 0.0242 | 64.13
5005 | Capa Aisl.Horiz.e=2cm+Memb.Asf.e=4mm | 1 | MATERIALES | 8030 0000000002 | Membrana Asf.sin Aluminio 1mx10m e=4mm (Rollo) | 4600 | 0.1 | 460
5005 | Capa Aisl.Horiz.e=2cm+Memb.Asf.e=4mm | 1 | MATERIALES | 1010 0000000001 | Arena Mediana (m3) | 7200 | 0.02496 | 179.71
5005 | Capa Aisl.Horiz.e=2cm+Memb.Asf.e=4mm | 1 | MATERIALES | 1050 0000000001 | Cemento Portland x 50Kg (Bolsa) | 1000 | 0.1936 | 193.6
5005 | Capa Aisl.Horiz.e=2cm+Memb.Asf.e=4mm | 1 | MATERIALES | 3010 0000000004 | Barra ADN-420 12mm (Kg) | 230 | 4.73e-05 | 0.01
5005 | Capa Aisl.Horiz.e=2cm+Memb.Asf.e=4mm | 2 | OBREROS | 22030 0000000001 | Medio Oficial (Hs) | 366.15 | 2.0428 | 747.96
5005 | Capa Aisl.Horiz.e=2cm+Memb.Asf.e=4mm | 2 | OBREROS | 22040 0000000001 | Ayudante (Hs) | 264.08 | 0.11641 | 30.74
5005 | Capa Aisl.Horiz.e=2cm+Memb.Asf.e=4mm | 2 | OBREROS | 22010 0000000001 | Oficial Especializado (Hs) | 287.65 | 0.63361 | 182.26
5005 | Capa Aisl.Horiz.e=2cm+Memb.Asf.e=4mm | 2 | OBREROS | 22020 0000000001 | Oficial (Hs) | 311.99 | 1.3346 | 416.39
5005 | Capa Aisl.Horiz.e=2cm+Memb.Asf.e=4mm | 3 | HERRAMENTAL | 21060 0000000032 | Cuchara Albañil (U) | 2700 | 1.31e-05 | 0.04
5005 | Capa Aisl.Horiz.e=2cm+Memb.Asf.e=4mm | 3 | HERRAMENTAL | 21060 0000000034 | Balde Albañil 8L Metálico (U) | 1600 | 0.0019051 | 3.05
5005 | Capa Aisl.Horiz.e=2cm+Memb.Asf.e=4mm | 3 | HERRAMENTAL | 21060 0000000037 | Llana Lisa 12x30 (U) | 1500 | 6.56e-05 | 0.1
5005 | Capa Aisl.Horiz.e=2cm+Memb.Asf.e=4mm | 3 | HERRAMENTAL | 21060 0000000031 | Carretilla 90L (U) | 15000 | 9.79e-05 | 1.47
5005 | Capa Aisl.Horiz.e=2cm+Memb.Asf.e=4mm | 3 | HERRAMENTAL | 21060 0000000024 | Carretel Enrollador de Manguera (U) | 7000 | 1.21e-05 | 0.08
5005 | Capa Aisl.Horiz.e=2cm+Memb.Asf.e=4mm | 3 | HERRAMENTAL | 21060 0000000027 | Pala Ancha (U) | 6300 | 4.96e-05 | 0.31
5005 | Capa Aisl.Horiz.e=2cm+Memb.Asf.e=4mm | 3 | HERRAMENTAL | 21060 0000000029 | Pico (U) | 6300 | 3.72e-07 | 0
5005 | Capa Aisl.Horiz.e=2cm+Memb.Asf.e=4mm | 3 | HERRAMENTAL | 21090 0000000043 | Lentes Protectores (U) | 300 | 0.020315 | 6.09
5005 | Capa Aisl.Horiz.e=2cm+Memb.Asf.e=4mm | 3 | HERRAMENTAL | 21090 0000000044 | Casco Amarillo (Personal Operativo) (U) | 1000 | 0.004063 | 4.06
5005 | Capa Aisl.Horiz.e=2cm+Memb.Asf.e=4mm | 3 | HERRAMENTAL | 21100 0000000001 | Repuesto y Reparaciones (Gl) | 109 | 0.002998 | 0.33
5005 | Capa Aisl.Horiz.e=2cm+Memb.Asf.e=4mm | 3 | HERRAMENTAL | 21090 0000000042 | Barbijo (U) | 300 | 0.04063 | 12.19
5005 | Capa Aisl.Horiz.e=2cm+Memb.Asf.e=4mm | 3 | HERRAMENTAL | 21070 0000000001 | Energía Eléctrica (KW) | 5.45 | 0.013627 | 0.07
5005 | Capa Aisl.Horiz.e=2cm+Memb.Asf.e=4mm | 3 | HERRAMENTAL | 21070 0000000002 | Grasa y Lubricantes (L) | 500 | 0.0013627 | 0.68
5005 | Capa Aisl.Horiz.e=2cm+Memb.Asf.e=4mm | 3 | HERRAMENTAL | 21090 0000000041 | Guantes de Descarne (U) | 320 | 0.020315 | 6.5
5005 | Capa Aisl.Horiz.e=2cm+Memb.Asf.e=4mm | 3 | HERRAMENTAL | 21060 0000000023 | Carretel Alargador C.Taller 3x2.5 20m (U) | 7000 | 2.3e-05 | 0.16
5005 | Capa Aisl.Horiz.e=2cm+Memb.Asf.e=4mm | 3 | HERRAMENTAL | 21030 0000000012 | Aerosol Cartucho Butano (U) | 1100 | 0.046296 | 50.93
5005 | Capa Aisl.Horiz.e=2cm+Memb.Asf.e=4mm | 3 | HERRAMENTAL | 21030 0000000013 | Manguera de Riego x 30ml (U) | 1800 | 1.21e-05 | 0.02
5005 | Capa Aisl.Horiz.e=2cm+Memb.Asf.e=4mm | 3 | HERRAMENTAL | 21030 0000000017 | Tambor 200L (U) | 750 | 0.00025728 | 0.19
5005 | Capa Aisl.Horiz.e=2cm+Memb.Asf.e=4mm | 3 | HERRAMENTAL | 21030 0000000010 | Regla Albañil Aluminio Reforzada (3m) (U) | 3200 | 0.094501 | 302.4
5005 | Capa Aisl.Horiz.e=2cm+Memb.Asf.e=4mm | 3 | HERRAMENTAL | 21020 0000000003 | Mezcladora 130L (U) | 45000 | 2.27e-05 | 1.02
5005 | Capa Aisl.Horiz.e=2cm+Memb.Asf.e=4mm | 3 | HERRAMENTAL | 21030 0000000002 | Disco de Corte Metal 115mm (U) | 180 | 0.000378 | 0.07
5005 | Capa Aisl.Horiz.e=2cm+Memb.Asf.e=4mm | 3 | HERRAMENTAL | 21030 0000000007 | Cinturón Portaherramientas (U) | 5300 | 1.41e-06 | 0.01
5005 | Capa Aisl.Horiz.e=2cm+Memb.Asf.e=4mm | 3 | HERRAMENTAL | 21060 0000000018 | Eslinga 20Tn (U) | 30000 | 3.88e-10 | 0
5005 | Capa Aisl.Horiz.e=2cm+Memb.Asf.e=4mm | 3 | HERRAMENTAL | 21060 0000000021 | Manguera Cristal Transparente (ml) | 80 | 0.0014215 | 0.11
5005 | Capa Aisl.Horiz.e=2cm+Memb.Asf.e=4mm | 3 | HERRAMENTAL | 21060 0000000022 | Ruleta 10m (U) | 1300 | 0.00036367 | 0.47
5005 | Capa Aisl.Horiz.e=2cm+Memb.Asf.e=4mm | 3 | HERRAMENTAL | 21060 0000000013 | Punta Flameadora (U) | 1600 | 0.00016406 | 0.26
5005 | Capa Aisl.Horiz.e=2cm+Memb.Asf.e=4mm | 3 | HERRAMENTAL | 21050 0000000001 | Hoja Trincheta 18mm (U) | 52 | 0.31258 | 16.25
5005 | Capa Aisl.Horiz.e=2cm+Memb.Asf.e=4mm | 3 | HERRAMENTAL | 21060 0000000002 | Amoladora Angular 800W 115mm (U) | 14000 | 3.1e-07 | 0
5005 | Capa Aisl.Horiz.e=2cm+Memb.Asf.e=4mm | 3 | HERRAMENTAL | 21060 0000000010 | Trincheta 18mm (U) | 400 | 4.92e-05 | 0.02
5006 | Capa Aisladora Vert. con Pintura Asf. | 1 | MATERIALES | 7020 0000000001 | Aditivo Hidrófugo Líquido x 20L (Bidón) | 2650 | 0.0242 | 64.13
5006 | Capa Aisladora Vert. con Pintura Asf. | 1 | MATERIALES | 8020 0000000001 | Pintura Asfáltica 18L (Tacho) | 6200 | 0.0055556 | 34.44
5006 | Capa Aisladora Vert. con Pintura Asf. | 1 | MATERIALES | 7010 0000000001 | Agua (m3) | 1.09 | 0.007956 | 0.01
5006 | Capa Aisladora Vert. con Pintura Asf. | 1 | MATERIALES | 1010 0000000001 | Arena Mediana (m3) | 7200 | 0.02496 | 179.71
5006 | Capa Aisladora Vert. con Pintura Asf. | 1 | MATERIALES | 1050 0000000001 | Cemento Portland x 50Kg (Bolsa) | 1000 | 0.1936 | 193.6
5006 | Capa Aisladora Vert. con Pintura Asf. | 2 | OBREROS | 22030 0000000001 | Medio Oficial (Hs) | 366.15 | 1.3879 | 508.18
5006 | Capa Aisladora Vert. con Pintura Asf. | 2 | OBREROS | 22040 0000000001 | Ayudante (Hs) | 264.08 | 0.093696 | 24.74
5006 | Capa Aisladora Vert. con Pintura Asf. | 2 | OBREROS | 22010 0000000001 | Oficial Especializado (Hs) | 287.65 | 0.38017 | 109.36
5006 | Capa Aisladora Vert. con Pintura Asf. | 2 | OBREROS | 22020 0000000001 | Oficial (Hs) | 311.99 | 0.21783 | 67.96
5006 | Capa Aisladora Vert. con Pintura Asf. | 3 | HERRAMENTAL | 21070 0000000002 | Grasa y Lubricantes (L) | 500 | 0.0013431 | 0.67
5006 | Capa Aisladora Vert. con Pintura Asf. | 3 | HERRAMENTAL | 21090 0000000041 | Guantes de Descarne (U) | 320 | 0.010236 | 3.28
5006 | Capa Aisladora Vert. con Pintura Asf. | 3 | HERRAMENTAL | 21060 0000000036 | Pincel 2" (U) | 350 | 0.00098439 | 0.34
5006 | Capa Aisladora Vert. con Pintura Asf. | 3 | HERRAMENTAL | 21070 0000000001 | Energía Eléctrica (KW) | 5.45 | 0.013431 | 0.07
5006 | Capa Aisladora Vert. con Pintura Asf. | 3 | HERRAMENTAL | 21090 0000000044 | Casco Amarillo (Personal Operativo) (U) | 1000 | 0.0020471 | 2.05
5006 | Capa Aisladora Vert. con Pintura Asf. | 3 | HERRAMENTAL | 21100 0000000001 | Repuesto y Reparaciones (Gl) | 109 | 0.0029549 | 0.32
5006 | Capa Aisladora Vert. con Pintura Asf. | 3 | HERRAMENTAL | 21090 0000000042 | Barbijo (U) | 300 | 0.020471 | 6.14
5006 | Capa Aisladora Vert. con Pintura Asf. | 3 | HERRAMENTAL | 21090 0000000043 | Lentes Protectores (U) | 300 | 0.010236 | 3.07
5006 | Capa Aisladora Vert. con Pintura Asf. | 3 | HERRAMENTAL | 21060 0000000034 | Balde Albañil 8L Metálico (U) | 1600 | 0.0018929 | 3.03
5006 | Capa Aisladora Vert. con Pintura Asf. | 3 | HERRAMENTAL | 21030 0000000017 | Tambor 200L (U) | 750 | 0.00025728 | 0.19
5006 | Capa Aisladora Vert. con Pintura Asf. | 3 | HERRAMENTAL | 21060 0000000023 | Carretel Alargador C.Taller 3x2.5 20m (U) | 7000 | 2.27e-05 | 0.16
5006 | Capa Aisladora Vert. con Pintura Asf. | 3 | HERRAMENTAL | 21020 0000000003 | Mezcladora 130L (U) | 45000 | 2.27e-05 | 1.02
5006 | Capa Aisladora Vert. con Pintura Asf. | 3 | HERRAMENTAL | 21030 0000000013 | Manguera de Riego x 30ml (U) | 1800 | 1.21e-05 | 0.02
5006 | Capa Aisladora Vert. con Pintura Asf. | 3 | HERRAMENTAL | 21060 0000000031 | Carretilla 90L (U) | 15000 | 9.79e-05 | 1.47
5006 | Capa Aisladora Vert. con Pintura Asf. | 3 | HERRAMENTAL | 21060 0000000032 | Cuchara Albañil (U) | 2700 | 3.37e-05 | 0.09
5006 | Capa Aisladora Vert. con Pintura Asf. | 3 | HERRAMENTAL | 21060 0000000024 | Carretel Enrollador de Manguera (U) | 7000 | 1.21e-05 | 0.08
5006 | Capa Aisladora Vert. con Pintura Asf. | 3 | HERRAMENTAL | 21060 0000000027 | Pala Ancha (U) | 6300 | 4.96e-05 | 0.31
5007 | Capa Aisl.Vert.e=2cm+Memb.Asf.Alum.e=3mm | 1 | MATERIALES | 7020 0000000001 | Aditivo Hidrófugo Líquido x 20L (Bidón) | 2650 | 0.0242 | 64.13
5007 | Capa Aisl.Vert.e=2cm+Memb.Asf.Alum.e=3mm | 1 | MATERIALES | 8020 0000000001 | Pintura Asfáltica 18L (Tacho) | 6200 | 0.011111 | 68.89
5007 | Capa Aisl.Vert.e=2cm+Memb.Asf.Alum.e=3mm | 1 | MATERIALES | 8030 0000000003 | Membrana Asf.con Aluminio 1mx10m e=3mm (Rollo) | 4200 | 0.1 | 420
5007 | Capa Aisl.Vert.e=2cm+Memb.Asf.Alum.e=3mm | 1 | MATERIALES | 1010 0000000001 | Arena Mediana (m3) | 7200 | 0.02496 | 179.71
5007 | Capa Aisl.Vert.e=2cm+Memb.Asf.Alum.e=3mm | 1 | MATERIALES | 1050 0000000001 | Cemento Portland x 50Kg (Bolsa) | 1000 | 0.1936 | 193.6
5007 | Capa Aisl.Vert.e=2cm+Memb.Asf.Alum.e=3mm | 1 | MATERIALES | 7010 0000000001 | Agua (m3) | 1.09 | 0.007956 | 0.01
5007 | Capa Aisl.Vert.e=2cm+Memb.Asf.Alum.e=3mm | 2 | OBREROS | 22030 0000000001 | Medio Oficial (Hs) | 366.15 | 1.3879 | 508.18
5007 | Capa Aisl.Vert.e=2cm+Memb.Asf.Alum.e=3mm | 2 | OBREROS | 22040 0000000001 | Ayudante (Hs) | 264.08 | 0.11832 | 31.25
5007 | Capa Aisl.Vert.e=2cm+Memb.Asf.Alum.e=3mm | 2 | OBREROS | 22010 0000000001 | Oficial Especializado (Hs) | 287.65 | 1.3939 | 400.97
5007 | Capa Aisl.Vert.e=2cm+Memb.Asf.Alum.e=3mm | 2 | OBREROS | 22020 0000000001 | Oficial (Hs) | 311.99 | 0.25676 | 80.11
5007 | Capa Aisl.Vert.e=2cm+Memb.Asf.Alum.e=3mm | 3 | HERRAMENTAL | 21070 0000000001 | Energía Eléctrica (KW) | 5.45 | 0.013431 | 0.07
5007 | Capa Aisl.Vert.e=2cm+Memb.Asf.Alum.e=3mm | 3 | HERRAMENTAL | 21070 0000000002 | Grasa y Lubricantes (L) | 500 | 0.0013431 | 0.67
5007 | Capa Aisl.Vert.e=2cm+Memb.Asf.Alum.e=3mm | 3 | HERRAMENTAL | 21060 0000000036 | Pincel 2" (U) | 350 | 0.0019688 | 0.69
5007 | Capa Aisl.Vert.e=2cm+Memb.Asf.Alum.e=3mm | 3 | HERRAMENTAL | 21060 0000000032 | Cuchara Albañil (U) | 2700 | 3.37e-05 | 0.09
5007 | Capa Aisl.Vert.e=2cm+Memb.Asf.Alum.e=3mm | 3 | HERRAMENTAL | 21060 0000000034 | Balde Albañil 8L Metálico (U) | 1600 | 0.0018929 | 3.03
5007 | Capa Aisl.Vert.e=2cm+Memb.Asf.Alum.e=3mm | 3 | HERRAMENTAL | 21090 0000000044 | Casco Amarillo (Personal Operativo) (U) | 1000 | 0.0031077 | 3.11
5007 | Capa Aisl.Vert.e=2cm+Memb.Asf.Alum.e=3mm | 3 | HERRAMENTAL | 21100 0000000001 | Repuesto y Reparaciones (Gl) | 109 | 0.0029549 | 0.32
5007 | Capa Aisl.Vert.e=2cm+Memb.Asf.Alum.e=3mm | 3 | HERRAMENTAL | 21090 0000000043 | Lentes Protectores (U) | 300 | 0.015538 | 4.66
5007 | Capa Aisl.Vert.e=2cm+Memb.Asf.Alum.e=3mm | 3 | HERRAMENTAL | 21090 0000000041 | Guantes de Descarne (U) | 320 | 0.015538 | 4.97
5007 | Capa Aisl.Vert.e=2cm+Memb.Asf.Alum.e=3mm | 3 | HERRAMENTAL | 21090 0000000042 | Barbijo (U) | 300 | 0.031077 | 9.32
5007 | Capa Aisl.Vert.e=2cm+Memb.Asf.Alum.e=3mm | 3 | HERRAMENTAL | 21060 0000000031 | Carretilla 90L (U) | 15000 | 9.79e-05 | 1.47
5007 | Capa Aisl.Vert.e=2cm+Memb.Asf.Alum.e=3mm | 3 | HERRAMENTAL | 21030 0000000017 | Tambor 200L (U) | 750 | 0.00025728 | 0.19
5007 | Capa Aisl.Vert.e=2cm+Memb.Asf.Alum.e=3mm | 3 | HERRAMENTAL | 21050 0000000001 | Hoja Trincheta 18mm (U) | 52 | 0.062516 | 3.25
5007 | Capa Aisl.Vert.e=2cm+Memb.Asf.Alum.e=3mm | 3 | HERRAMENTAL | 21030 0000000013 | Manguera de Riego x 30ml (U) | 1800 | 1.21e-05 | 0.02
5007 | Capa Aisl.Vert.e=2cm+Memb.Asf.Alum.e=3mm | 3 | HERRAMENTAL | 21020 0000000003 | Mezcladora 130L (U) | 45000 | 2.27e-05 | 1.02
5007 | Capa Aisl.Vert.e=2cm+Memb.Asf.Alum.e=3mm | 3 | HERRAMENTAL | 21030 0000000012 | Aerosol Cartucho Butano (U) | 1100 | 0.046296 | 50.93
5007 | Capa Aisl.Vert.e=2cm+Memb.Asf.Alum.e=3mm | 3 | HERRAMENTAL | 21060 0000000024 | Carretel Enrollador de Manguera (U) | 7000 | 1.21e-05 | 0.08
5007 | Capa Aisl.Vert.e=2cm+Memb.Asf.Alum.e=3mm | 3 | HERRAMENTAL | 21060 0000000027 | Pala Ancha (U) | 6300 | 4.96e-05 | 0.31
5007 | Capa Aisl.Vert.e=2cm+Memb.Asf.Alum.e=3mm | 3 | HERRAMENTAL | 21060 0000000023 | Carretel Alargador C.Taller 3x2.5 20m (U) | 7000 | 2.27e-05 | 0.16
5007 | Capa Aisl.Vert.e=2cm+Memb.Asf.Alum.e=3mm | 3 | HERRAMENTAL | 21060 0000000010 | Trincheta 18mm (U) | 400 | 9.84e-06 | 0
5007 | Capa Aisl.Vert.e=2cm+Memb.Asf.Alum.e=3mm | 3 | HERRAMENTAL | 21060 0000000013 | Punta Flameadora (U) | 1600 | 0.00016406 | 0.26
5008 | Capa Aisl.Vert.e=2cm+Memb.Asf.Alum.e=4mm | 1 | MATERIALES | 7020 0000000001 | Aditivo Hidrófugo Líquido x 20L (Bidón) | 2650 | 0.0242 | 64.13
5008 | Capa Aisl.Vert.e=2cm+Memb.Asf.Alum.e=4mm | 1 | MATERIALES | 8020 0000000001 | Pintura Asfáltica 18L (Tacho) | 6200 | 0.011111 | 68.89
5008 | Capa Aisl.Vert.e=2cm+Memb.Asf.Alum.e=4mm | 1 | MATERIALES | 8030 0000000004 | Membrana Asf.con Aluminio 1mx10m e=4mm (Rollo) | 5700 | 0.1 | 570
5008 | Capa Aisl.Vert.e=2cm+Memb.Asf.Alum.e=4mm | 1 | MATERIALES | 1010 0000000001 | Arena Mediana (m3) | 7200 | 0.02496 | 179.71
5008 | Capa Aisl.Vert.e=2cm+Memb.Asf.Alum.e=4mm | 1 | MATERIALES | 1050 0000000001 | Cemento Portland x 50Kg (Bolsa) | 1000 | 0.1936 | 193.6
5008 | Capa Aisl.Vert.e=2cm+Memb.Asf.Alum.e=4mm | 1 | MATERIALES | 7010 0000000001 | Agua (m3) | 1.09 | 0.007956 | 0.01
5008 | Capa Aisl.Vert.e=2cm+Memb.Asf.Alum.e=4mm | 2 | OBREROS | 22030 0000000001 | Medio Oficial (Hs) | 366.15 | 1.3879 | 508.18
5008 | Capa Aisl.Vert.e=2cm+Memb.Asf.Alum.e=4mm | 2 | OBREROS | 22040 0000000001 | Ayudante (Hs) | 264.08 | 0.11832 | 31.25
5008 | Capa Aisl.Vert.e=2cm+Memb.Asf.Alum.e=4mm | 2 | OBREROS | 22010 0000000001 | Oficial Especializado (Hs) | 287.65 | 1.3939 | 400.97
5008 | Capa Aisl.Vert.e=2cm+Memb.Asf.Alum.e=4mm | 2 | OBREROS | 22020 0000000001 | Oficial (Hs) | 311.99 | 0.25676 | 80.11
5008 | Capa Aisl.Vert.e=2cm+Memb.Asf.Alum.e=4mm | 3 | HERRAMENTAL | 21070 0000000001 | Energía Eléctrica (KW) | 5.45 | 0.013431 | 0.07
5008 | Capa Aisl.Vert.e=2cm+Memb.Asf.Alum.e=4mm | 3 | HERRAMENTAL | 21070 0000000002 | Grasa y Lubricantes (L) | 500 | 0.0013431 | 0.67
5008 | Capa Aisl.Vert.e=2cm+Memb.Asf.Alum.e=4mm | 3 | HERRAMENTAL | 21060 0000000036 | Pincel 2" (U) | 350 | 0.0019688 | 0.69
5008 | Capa Aisl.Vert.e=2cm+Memb.Asf.Alum.e=4mm | 3 | HERRAMENTAL | 21060 0000000032 | Cuchara Albañil (U) | 2700 | 3.37e-05 | 0.09
5008 | Capa Aisl.Vert.e=2cm+Memb.Asf.Alum.e=4mm | 3 | HERRAMENTAL | 21060 0000000034 | Balde Albañil 8L Metálico (U) | 1600 | 0.0018929 | 3.03
5008 | Capa Aisl.Vert.e=2cm+Memb.Asf.Alum.e=4mm | 3 | HERRAMENTAL | 21090 0000000044 | Casco Amarillo (Personal Operativo) (U) | 1000 | 0.0031077 | 3.11
5008 | Capa Aisl.Vert.e=2cm+Memb.Asf.Alum.e=4mm | 3 | HERRAMENTAL | 21100 0000000001 | Repuesto y Reparaciones (Gl) | 109 | 0.0029549 | 0.32
5008 | Capa Aisl.Vert.e=2cm+Memb.Asf.Alum.e=4mm | 3 | HERRAMENTAL | 21090 0000000043 | Lentes Protectores (U) | 300 | 0.015538 | 4.66
5008 | Capa Aisl.Vert.e=2cm+Memb.Asf.Alum.e=4mm | 3 | HERRAMENTAL | 21090 0000000041 | Guantes de Descarne (U) | 320 | 0.015538 | 4.97
5008 | Capa Aisl.Vert.e=2cm+Memb.Asf.Alum.e=4mm | 3 | HERRAMENTAL | 21090 0000000042 | Barbijo (U) | 300 | 0.031077 | 9.32
5008 | Capa Aisl.Vert.e=2cm+Memb.Asf.Alum.e=4mm | 3 | HERRAMENTAL | 21060 0000000031 | Carretilla 90L (U) | 15000 | 9.79e-05 | 1.47
5008 | Capa Aisl.Vert.e=2cm+Memb.Asf.Alum.e=4mm | 3 | HERRAMENTAL | 21030 0000000017 | Tambor 200L (U) | 750 | 0.00025728 | 0.19
5008 | Capa Aisl.Vert.e=2cm+Memb.Asf.Alum.e=4mm | 3 | HERRAMENTAL | 21050 0000000001 | Hoja Trincheta 18mm (U) | 52 | 0.062516 | 3.25
5008 | Capa Aisl.Vert.e=2cm+Memb.Asf.Alum.e=4mm | 3 | HERRAMENTAL | 21030 0000000013 | Manguera de Riego x 30ml (U) | 1800 | 1.21e-05 | 0.02
5008 | Capa Aisl.Vert.e=2cm+Memb.Asf.Alum.e=4mm | 3 | HERRAMENTAL | 21020 0000000003 | Mezcladora 130L (U) | 45000 | 2.27e-05 | 1.02
5008 | Capa Aisl.Vert.e=2cm+Memb.Asf.Alum.e=4mm | 3 | HERRAMENTAL | 21030 0000000012 | Aerosol Cartucho Butano (U) | 1100 | 0.046296 | 50.93
5008 | Capa Aisl.Vert.e=2cm+Memb.Asf.Alum.e=4mm | 3 | HERRAMENTAL | 21060 0000000024 | Carretel Enrollador de Manguera (U) | 7000 | 1.21e-05 | 0.08
5008 | Capa Aisl.Vert.e=2cm+Memb.Asf.Alum.e=4mm | 3 | HERRAMENTAL | 21060 0000000027 | Pala Ancha (U) | 6300 | 4.96e-05 | 0.31
5008 | Capa Aisl.Vert.e=2cm+Memb.Asf.Alum.e=4mm | 3 | HERRAMENTAL | 21060 0000000023 | Carretel Alargador C.Taller 3x2.5 20m (U) | 7000 | 2.27e-05 | 0.16
5008 | Capa Aisl.Vert.e=2cm+Memb.Asf.Alum.e=4mm | 3 | HERRAMENTAL | 21060 0000000010 | Trincheta 18mm (U) | 400 | 9.84e-06 | 0
5008 | Capa Aisl.Vert.e=2cm+Memb.Asf.Alum.e=4mm | 3 | HERRAMENTAL | 21060 0000000013 | Punta Flameadora (U) | 1600 | 0.00016406 | 0.26
5009 | Capa Aisl.Vert.e=2cm+Memb.Asf.e=3mm | 1 | MATERIALES | 7020 0000000001 | Aditivo Hidrófugo Líquido x 20L (Bidón) | 2650 | 0.0242 | 64.13
5009 | Capa Aisl.Vert.e=2cm+Memb.Asf.e=3mm | 1 | MATERIALES | 8020 0000000001 | Pintura Asfáltica 18L (Tacho) | 6200 | 0.011111 | 68.89
5009 | Capa Aisl.Vert.e=2cm+Memb.Asf.e=3mm | 1 | MATERIALES | 8030 0000000001 | Membrana Asf.sin Aluminio 1mx10m e=3mm (Rollo) | 4000 | 0.1 | 400
5009 | Capa Aisl.Vert.e=2cm+Memb.Asf.e=3mm | 1 | MATERIALES | 1010 0000000001 | Arena Mediana (m3) | 7200 | 0.02496 | 179.71
5009 | Capa Aisl.Vert.e=2cm+Memb.Asf.e=3mm | 1 | MATERIALES | 1050 0000000001 | Cemento Portland x 50Kg (Bolsa) | 1000 | 0.1936 | 193.6
5009 | Capa Aisl.Vert.e=2cm+Memb.Asf.e=3mm | 1 | MATERIALES | 7010 0000000001 | Agua (m3) | 1.09 | 0.007956 | 0.01
5009 | Capa Aisl.Vert.e=2cm+Memb.Asf.e=3mm | 2 | OBREROS | 22030 0000000001 | Medio Oficial (Hs) | 366.15 | 1.3879 | 508.18
5009 | Capa Aisl.Vert.e=2cm+Memb.Asf.e=3mm | 2 | OBREROS | 22040 0000000001 | Ayudante (Hs) | 264.08 | 0.11832 | 31.25
5009 | Capa Aisl.Vert.e=2cm+Memb.Asf.e=3mm | 2 | OBREROS | 22010 0000000001 | Oficial Especializado (Hs) | 287.65 | 1.3939 | 400.97
5009 | Capa Aisl.Vert.e=2cm+Memb.Asf.e=3mm | 2 | OBREROS | 22020 0000000001 | Oficial (Hs) | 311.99 | 0.25676 | 80.11
5009 | Capa Aisl.Vert.e=2cm+Memb.Asf.e=3mm | 3 | HERRAMENTAL | 21070 0000000001 | Energía Eléctrica (KW) | 5.45 | 0.013431 | 0.07
5009 | Capa Aisl.Vert.e=2cm+Memb.Asf.e=3mm | 3 | HERRAMENTAL | 21070 0000000002 | Grasa y Lubricantes (L) | 500 | 0.0013431 | 0.67
5009 | Capa Aisl.Vert.e=2cm+Memb.Asf.e=3mm | 3 | HERRAMENTAL | 21060 0000000036 | Pincel 2" (U) | 350 | 0.0019688 | 0.69
5009 | Capa Aisl.Vert.e=2cm+Memb.Asf.e=3mm | 3 | HERRAMENTAL | 21060 0000000032 | Cuchara Albañil (U) | 2700 | 3.37e-05 | 0.09
5009 | Capa Aisl.Vert.e=2cm+Memb.Asf.e=3mm | 3 | HERRAMENTAL | 21060 0000000034 | Balde Albañil 8L Metálico (U) | 1600 | 0.0018929 | 3.03
5009 | Capa Aisl.Vert.e=2cm+Memb.Asf.e=3mm | 3 | HERRAMENTAL | 21090 0000000044 | Casco Amarillo (Personal Operativo) (U) | 1000 | 0.0031077 | 3.11
5009 | Capa Aisl.Vert.e=2cm+Memb.Asf.e=3mm | 3 | HERRAMENTAL | 21100 0000000001 | Repuesto y Reparaciones (Gl) | 109 | 0.0029549 | 0.32
5009 | Capa Aisl.Vert.e=2cm+Memb.Asf.e=3mm | 3 | HERRAMENTAL | 21090 0000000043 | Lentes Protectores (U) | 300 | 0.015538 | 4.66
5009 | Capa Aisl.Vert.e=2cm+Memb.Asf.e=3mm | 3 | HERRAMENTAL | 21090 0000000041 | Guantes de Descarne (U) | 320 | 0.015538 | 4.97
5009 | Capa Aisl.Vert.e=2cm+Memb.Asf.e=3mm | 3 | HERRAMENTAL | 21090 0000000042 | Barbijo (U) | 300 | 0.031077 | 9.32
5009 | Capa Aisl.Vert.e=2cm+Memb.Asf.e=3mm | 3 | HERRAMENTAL | 21060 0000000031 | Carretilla 90L (U) | 15000 | 9.79e-05 | 1.47
5009 | Capa Aisl.Vert.e=2cm+Memb.Asf.e=3mm | 3 | HERRAMENTAL | 21030 0000000017 | Tambor 200L (U) | 750 | 0.00025728 | 0.19
5009 | Capa Aisl.Vert.e=2cm+Memb.Asf.e=3mm | 3 | HERRAMENTAL | 21050 0000000001 | Hoja Trincheta 18mm (U) | 52 | 0.062516 | 3.25
5009 | Capa Aisl.Vert.e=2cm+Memb.Asf.e=3mm | 3 | HERRAMENTAL | 21030 0000000013 | Manguera de Riego x 30ml (U) | 1800 | 1.21e-05 | 0.02
5009 | Capa Aisl.Vert.e=2cm+Memb.Asf.e=3mm | 3 | HERRAMENTAL | 21020 0000000003 | Mezcladora 130L (U) | 45000 | 2.27e-05 | 1.02
5009 | Capa Aisl.Vert.e=2cm+Memb.Asf.e=3mm | 3 | HERRAMENTAL | 21030 0000000012 | Aerosol Cartucho Butano (U) | 1100 | 0.046296 | 50.93
5009 | Capa Aisl.Vert.e=2cm+Memb.Asf.e=3mm | 3 | HERRAMENTAL | 21060 0000000024 | Carretel Enrollador de Manguera (U) | 7000 | 1.21e-05 | 0.08
5009 | Capa Aisl.Vert.e=2cm+Memb.Asf.e=3mm | 3 | HERRAMENTAL | 21060 0000000027 | Pala Ancha (U) | 6300 | 4.96e-05 | 0.31
5009 | Capa Aisl.Vert.e=2cm+Memb.Asf.e=3mm | 3 | HERRAMENTAL | 21060 0000000023 | Carretel Alargador C.Taller 3x2.5 20m (U) | 7000 | 2.27e-05 | 0.16
5009 | Capa Aisl.Vert.e=2cm+Memb.Asf.e=3mm | 3 | HERRAMENTAL | 21060 0000000010 | Trincheta 18mm (U) | 400 | 9.84e-06 | 0
5009 | Capa Aisl.Vert.e=2cm+Memb.Asf.e=3mm | 3 | HERRAMENTAL | 21060 0000000013 | Punta Flameadora (U) | 1600 | 0.00016406 | 0.26
5010 | Capa Aisl.Vert.e=2cm+Memb.Asf.e=4mm | 1 | MATERIALES | 7020 0000000001 | Aditivo Hidrófugo Líquido x 20L (Bidón) | 2650 | 0.0242 | 64.13
5010 | Capa Aisl.Vert.e=2cm+Memb.Asf.e=4mm | 1 | MATERIALES | 8020 0000000001 | Pintura Asfáltica 18L (Tacho) | 6200 | 0.011111 | 68.89
5010 | Capa Aisl.Vert.e=2cm+Memb.Asf.e=4mm | 1 | MATERIALES | 8030 0000000002 | Membrana Asf.sin Aluminio 1mx10m e=4mm (Rollo) | 4600 | 0.1 | 460
5010 | Capa Aisl.Vert.e=2cm+Memb.Asf.e=4mm | 1 | MATERIALES | 1010 0000000001 | Arena Mediana (m3) | 7200 | 0.02496 | 179.71
5010 | Capa Aisl.Vert.e=2cm+Memb.Asf.e=4mm | 1 | MATERIALES | 1050 0000000001 | Cemento Portland x 50Kg (Bolsa) | 1000 | 0.1936 | 193.6
5010 | Capa Aisl.Vert.e=2cm+Memb.Asf.e=4mm | 1 | MATERIALES | 7010 0000000001 | Agua (m3) | 1.09 | 0.007956 | 0.01
5010 | Capa Aisl.Vert.e=2cm+Memb.Asf.e=4mm | 2 | OBREROS | 22030 0000000001 | Medio Oficial (Hs) | 366.15 | 1.3879 | 508.18
5010 | Capa Aisl.Vert.e=2cm+Memb.Asf.e=4mm | 2 | OBREROS | 22040 0000000001 | Ayudante (Hs) | 264.08 | 0.11832 | 31.25
5010 | Capa Aisl.Vert.e=2cm+Memb.Asf.e=4mm | 2 | OBREROS | 22010 0000000001 | Oficial Especializado (Hs) | 287.65 | 1.3939 | 400.97
5010 | Capa Aisl.Vert.e=2cm+Memb.Asf.e=4mm | 2 | OBREROS | 22020 0000000001 | Oficial (Hs) | 311.99 | 0.25676 | 80.11
5010 | Capa Aisl.Vert.e=2cm+Memb.Asf.e=4mm | 3 | HERRAMENTAL | 21070 0000000001 | Energía Eléctrica (KW) | 5.45 | 0.013431 | 0.07
5010 | Capa Aisl.Vert.e=2cm+Memb.Asf.e=4mm | 3 | HERRAMENTAL | 21070 0000000002 | Grasa y Lubricantes (L) | 500 | 0.0013431 | 0.67
5010 | Capa Aisl.Vert.e=2cm+Memb.Asf.e=4mm | 3 | HERRAMENTAL | 21060 0000000036 | Pincel 2" (U) | 350 | 0.0019688 | 0.69
5010 | Capa Aisl.Vert.e=2cm+Memb.Asf.e=4mm | 3 | HERRAMENTAL | 21060 0000000032 | Cuchara Albañil (U) | 2700 | 3.37e-05 | 0.09
5010 | Capa Aisl.Vert.e=2cm+Memb.Asf.e=4mm | 3 | HERRAMENTAL | 21060 0000000034 | Balde Albañil 8L Metálico (U) | 1600 | 0.0018929 | 3.03
5010 | Capa Aisl.Vert.e=2cm+Memb.Asf.e=4mm | 3 | HERRAMENTAL | 21090 0000000044 | Casco Amarillo (Personal Operativo) (U) | 1000 | 0.0031077 | 3.11
5010 | Capa Aisl.Vert.e=2cm+Memb.Asf.e=4mm | 3 | HERRAMENTAL | 21100 0000000001 | Repuesto y Reparaciones (Gl) | 109 | 0.0029549 | 0.32
5010 | Capa Aisl.Vert.e=2cm+Memb.Asf.e=4mm | 3 | HERRAMENTAL | 21090 0000000043 | Lentes Protectores (U) | 300 | 0.015538 | 4.66
5010 | Capa Aisl.Vert.e=2cm+Memb.Asf.e=4mm | 3 | HERRAMENTAL | 21090 0000000041 | Guantes de Descarne (U) | 320 | 0.015538 | 4.97
5010 | Capa Aisl.Vert.e=2cm+Memb.Asf.e=4mm | 3 | HERRAMENTAL | 21090 0000000042 | Barbijo (U) | 300 | 0.031077 | 9.32
5010 | Capa Aisl.Vert.e=2cm+Memb.Asf.e=4mm | 3 | HERRAMENTAL | 21060 0000000031 | Carretilla 90L (U) | 15000 | 9.79e-05 | 1.47
5010 | Capa Aisl.Vert.e=2cm+Memb.Asf.e=4mm | 3 | HERRAMENTAL | 21030 0000000017 | Tambor 200L (U) | 750 | 0.00025728 | 0.19
5010 | Capa Aisl.Vert.e=2cm+Memb.Asf.e=4mm | 3 | HERRAMENTAL | 21050 0000000001 | Hoja Trincheta 18mm (U) | 52 | 0.062516 | 3.25
5010 | Capa Aisl.Vert.e=2cm+Memb.Asf.e=4mm | 3 | HERRAMENTAL | 21030 0000000013 | Manguera de Riego x 30ml (U) | 1800 | 1.21e-05 | 0.02
5010 | Capa Aisl.Vert.e=2cm+Memb.Asf.e=4mm | 3 | HERRAMENTAL | 21020 0000000003 | Mezcladora 130L (U) | 45000 | 2.27e-05 | 1.02
5010 | Capa Aisl.Vert.e=2cm+Memb.Asf.e=4mm | 3 | HERRAMENTAL | 21030 0000000012 | Aerosol Cartucho Butano (U) | 1100 | 0.046296 | 50.93
5010 | Capa Aisl.Vert.e=2cm+Memb.Asf.e=4mm | 3 | HERRAMENTAL | 21060 0000000024 | Carretel Enrollador de Manguera (U) | 7000 | 1.21e-05 | 0.08
5010 | Capa Aisl.Vert.e=2cm+Memb.Asf.e=4mm | 3 | HERRAMENTAL | 21060 0000000027 | Pala Ancha (U) | 6300 | 4.96e-05 | 0.31
5010 | Capa Aisl.Vert.e=2cm+Memb.Asf.e=4mm | 3 | HERRAMENTAL | 21060 0000000023 | Carretel Alargador C.Taller 3x2.5 20m (U) | 7000 | 2.27e-05 | 0.16
5010 | Capa Aisl.Vert.e=2cm+Memb.Asf.e=4mm | 3 | HERRAMENTAL | 21060 0000000010 | Trincheta 18mm (U) | 400 | 9.84e-06 | 0
5010 | Capa Aisl.Vert.e=2cm+Memb.Asf.e=4mm | 3 | HERRAMENTAL | 21060 0000000013 | Punta Flameadora (U) | 1600 | 0.00016406 | 0.26
7001 | Azotado Cementicio Tradicional | 1 | MATERIALES | 7010 0000000001 | Agua (m3) | 1.09 | 0.00242 | 0
7001 | Azotado Cementicio Tradicional | 1 | MATERIALES | 1050 0000000001 | Cemento Portland x 50Kg (Bolsa) | 1000 | 0.0968 | 96.8
7001 | Azotado Cementicio Tradicional | 1 | MATERIALES | 1010 0000000001 | Arena Mediana (m3) | 7200 | 0.01248 | 89.86
7001 | Azotado Cementicio Tradicional | 2 | OBREROS | 22040 0000000001 | Ayudante (Hs) | 264.08 | 0.061362 | 16.2
7001 | Azotado Cementicio Tradicional | 2 | OBREROS | 22030 0000000001 | Medio Oficial (Hs) | 366.15 | 0.11259 | 41.22
7001 | Azotado Cementicio Tradicional | 2 | OBREROS | 22020 0000000001 | Oficial (Hs) | 311.99 | 0.21283 | 66.4
7001 | Azotado Cementicio Tradicional | 3 | HERRAMENTAL | 21070 0000000002 | Grasa y Lubricantes (L) | 500 | 0.00067157 | 0.34
7001 | Azotado Cementicio Tradicional | 3 | HERRAMENTAL | 21090 0000000041 | Guantes de Descarne (U) | 320 | 0.0019037 | 0.61
7001 | Azotado Cementicio Tradicional | 3 | HERRAMENTAL | 21060 0000000034 | Balde Albañil 8L Metálico (U) | 1600 | 0.00054957 | 0.88
7001 | Azotado Cementicio Tradicional | 3 | HERRAMENTAL | 21070 0000000001 | Energía Eléctrica (KW) | 5.45 | 0.0067157 | 0.04
7001 | Azotado Cementicio Tradicional | 3 | HERRAMENTAL | 21090 0000000044 | Casco Amarillo (Personal Operativo) (U) | 1000 | 0.00038074 | 0.38
7001 | Azotado Cementicio Tradicional | 3 | HERRAMENTAL | 21100 0000000001 | Repuesto y Reparaciones (Gl) | 109 | 0.0014775 | 0.16
7001 | Azotado Cementicio Tradicional | 3 | HERRAMENTAL | 21090 0000000042 | Barbijo (U) | 300 | 0.0038074 | 1.14
7001 | Azotado Cementicio Tradicional | 3 | HERRAMENTAL | 21090 0000000043 | Lentes Protectores (U) | 300 | 0.0019037 | 0.57
7001 | Azotado Cementicio Tradicional | 3 | HERRAMENTAL | 21030 0000000017 | Tambor 200L (U) | 750 | 0.00014293 | 0.11
7001 | Azotado Cementicio Tradicional | 3 | HERRAMENTAL | 21060 0000000023 | Carretel Alargador C.Taller 3x2.5 20m (U) | 7000 | 1.14e-05 | 0.08
7001 | Azotado Cementicio Tradicional | 3 | HERRAMENTAL | 21020 0000000003 | Mezcladora 130L (U) | 45000 | 1.14e-05 | 0.51
7001 | Azotado Cementicio Tradicional | 3 | HERRAMENTAL | 21030 0000000013 | Manguera de Riego x 30ml (U) | 1800 | 3.97e-06 | 0.01
7001 | Azotado Cementicio Tradicional | 3 | HERRAMENTAL | 21060 0000000031 | Carretilla 90L (U) | 15000 | 5.73e-05 | 0.86
7001 | Azotado Cementicio Tradicional | 3 | HERRAMENTAL | 21060 0000000032 | Cuchara Albañil (U) | 2700 | 4.38e-05 | 0.12
7001 | Azotado Cementicio Tradicional | 3 | HERRAMENTAL | 21060 0000000024 | Carretel Enrollador de Manguera (U) | 7000 | 3.97e-06 | 0.03
7001 | Azotado Cementicio Tradicional | 3 | HERRAMENTAL | 21060 0000000027 | Pala Ancha (U) | 6300 | 2.48e-05 | 0.16
7002 | Azot.Cement.+Adit:Hidrófugo(H) | 1 | MATERIALES | 7010 0000000001 | Agua (m3) | 1.09 | 0.002178 | 0
7002 | Azot.Cement.+Adit:Hidrófugo(H) | 1 | MATERIALES | 7020 0000000001 | Aditivo Hidrófugo Líquido x 20L (Bidón) | 2650 | 0.0121 | 32.06
7002 | Azot.Cement.+Adit:Hidrófugo(H) | 1 | MATERIALES | 1010 0000000001 | Arena Mediana (m3) | 7200 | 0.01248 | 89.86
7002 | Azot.Cement.+Adit:Hidrófugo(H) | 1 | MATERIALES | 1050 0000000001 | Cemento Portland x 50Kg (Bolsa) | 1000 | 0.0968 | 96.8
7002 | Azot.Cement.+Adit:Hidrófugo(H) | 2 | OBREROS | 22040 0000000001 | Ayudante (Hs) | 264.08 | 0.062541 | 16.52
7002 | Azot.Cement.+Adit:Hidrófugo(H) | 2 | OBREROS | 22030 0000000001 | Medio Oficial (Hs) | 366.15 | 0.11256 | 41.21
7002 | Azot.Cement.+Adit:Hidrófugo(H) | 2 | OBREROS | 22020 0000000001 | Oficial (Hs) | 311.99 | 0.21283 | 66.4
7002 | Azot.Cement.+Adit:Hidrófugo(H) | 3 | HERRAMENTAL | 21070 0000000002 | Grasa y Lubricantes (L) | 500 | 0.00067157 | 0.34
7002 | Azot.Cement.+Adit:Hidrófugo(H) | 3 | HERRAMENTAL | 21090 0000000041 | Guantes de Descarne (U) | 320 | 0.0019093 | 0.61
7002 | Azot.Cement.+Adit:Hidrófugo(H) | 3 | HERRAMENTAL | 21060 0000000034 | Balde Albañil 8L Metálico (U) | 1600 | 0.00054927 | 0.88
7002 | Azot.Cement.+Adit:Hidrófugo(H) | 3 | HERRAMENTAL | 21070 0000000001 | Energía Eléctrica (KW) | 5.45 | 0.0067157 | 0.04
7002 | Azot.Cement.+Adit:Hidrófugo(H) | 3 | HERRAMENTAL | 21090 0000000044 | Casco Amarillo (Personal Operativo) (U) | 1000 | 0.00038187 | 0.38
7002 | Azot.Cement.+Adit:Hidrófugo(H) | 3 | HERRAMENTAL | 21100 0000000001 | Repuesto y Reparaciones (Gl) | 109 | 0.0014775 | 0.16
7002 | Azot.Cement.+Adit:Hidrófugo(H) | 3 | HERRAMENTAL | 21090 0000000042 | Barbijo (U) | 300 | 0.0038187 | 1.15
7002 | Azot.Cement.+Adit:Hidrófugo(H) | 3 | HERRAMENTAL | 21090 0000000043 | Lentes Protectores (U) | 300 | 0.0019093 | 0.57
7002 | Azot.Cement.+Adit:Hidrófugo(H) | 3 | HERRAMENTAL | 21030 0000000017 | Tambor 200L (U) | 750 | 0.00012864 | 0.1
7002 | Azot.Cement.+Adit:Hidrófugo(H) | 3 | HERRAMENTAL | 21060 0000000023 | Carretel Alargador C.Taller 3x2.5 20m (U) | 7000 | 1.14e-05 | 0.08
7002 | Azot.Cement.+Adit:Hidrófugo(H) | 3 | HERRAMENTAL | 21020 0000000003 | Mezcladora 130L (U) | 45000 | 1.14e-05 | 0.51
7002 | Azot.Cement.+Adit:Hidrófugo(H) | 3 | HERRAMENTAL | 21030 0000000013 | Manguera de Riego x 30ml (U) | 1800 | 3.57e-06 | 0.01
7002 | Azot.Cement.+Adit:Hidrófugo(H) | 3 | HERRAMENTAL | 21060 0000000031 | Carretilla 90L (U) | 15000 | 5.73e-05 | 0.86
7002 | Azot.Cement.+Adit:Hidrófugo(H) | 3 | HERRAMENTAL | 21060 0000000032 | Cuchara Albañil (U) | 2700 | 4.38e-05 | 0.12
7002 | Azot.Cement.+Adit:Hidrófugo(H) | 3 | HERRAMENTAL | 21060 0000000024 | Carretel Enrollador de Manguera (U) | 7000 | 3.57e-06 | 0.02
7002 | Azot.Cement.+Adit:Hidrófugo(H) | 3 | HERRAMENTAL | 21060 0000000027 | Pala Ancha (U) | 6300 | 2.48e-05 | 0.16
7003 | Azot.Cement.+Adit:Fibras Poliméricas(FP) | 1 | MATERIALES | 7010 0000000001 | Agua (m3) | 1.09 | 0.00152 | 0
7003 | Azot.Cement.+Adit:Fibras Poliméricas(FP) | 1 | MATERIALES | 7010 0000000002 | Fibra Polimérica Antiretracción x 5Kg (Caja) | 7200 | 0.01 | 72
7003 | Azot.Cement.+Adit:Fibras Poliméricas(FP) | 1 | MATERIALES | 1010 0000000001 | Arena Mediana (m3) | 7200 | 0.01488 | 107.14
7003 | Azot.Cement.+Adit:Fibras Poliméricas(FP) | 1 | MATERIALES | 1050 0000000001 | Cemento Portland x 50Kg (Bolsa) | 1000 | 0.0968 | 96.8
7003 | Azot.Cement.+Adit:Fibras Poliméricas(FP) | 2 | OBREROS | 22040 0000000001 | Ayudante (Hs) | 264.08 | 0.064122 | 16.93
7003 | Azot.Cement.+Adit:Fibras Poliméricas(FP) | 2 | OBREROS | 22030 0000000001 | Medio Oficial (Hs) | 366.15 | 0.11918 | 43.64
7003 | Azot.Cement.+Adit:Fibras Poliméricas(FP) | 2 | OBREROS | 22020 0000000001 | Oficial (Hs) | 311.99 | 0.21283 | 66.4
7003 | Azot.Cement.+Adit:Fibras Poliméricas(FP) | 3 | HERRAMENTAL | 21070 0000000002 | Grasa y Lubricantes (L) | 500 | 0.00067157 | 0.34
7003 | Azot.Cement.+Adit:Fibras Poliméricas(FP) | 3 | HERRAMENTAL | 21090 0000000041 | Guantes de Descarne (U) | 320 | 0.0019497 | 0.62
7003 | Azot.Cement.+Adit:Fibras Poliméricas(FP) | 3 | HERRAMENTAL | 21060 0000000034 | Balde Albañil 8L Metálico (U) | 1600 | 0.00058205 | 0.93
7003 | Azot.Cement.+Adit:Fibras Poliméricas(FP) | 3 | HERRAMENTAL | 21070 0000000001 | Energía Eléctrica (KW) | 5.45 | 0.0067157 | 0.04
7003 | Azot.Cement.+Adit:Fibras Poliméricas(FP) | 3 | HERRAMENTAL | 21090 0000000044 | Casco Amarillo (Personal Operativo) (U) | 1000 | 0.00038995 | 0.39
7003 | Azot.Cement.+Adit:Fibras Poliméricas(FP) | 3 | HERRAMENTAL | 21100 0000000001 | Repuesto y Reparaciones (Gl) | 109 | 0.0014775 | 0.16
7003 | Azot.Cement.+Adit:Fibras Poliméricas(FP) | 3 | HERRAMENTAL | 21090 0000000042 | Barbijo (U) | 300 | 0.0038995 | 1.17
7003 | Azot.Cement.+Adit:Fibras Poliméricas(FP) | 3 | HERRAMENTAL | 21090 0000000043 | Lentes Protectores (U) | 300 | 0.0019497 | 0.58
7003 | Azot.Cement.+Adit:Fibras Poliméricas(FP) | 3 | HERRAMENTAL | 21030 0000000017 | Tambor 200L (U) | 750 | 8.98e-05 | 0.07
7003 | Azot.Cement.+Adit:Fibras Poliméricas(FP) | 3 | HERRAMENTAL | 21060 0000000023 | Carretel Alargador C.Taller 3x2.5 20m (U) | 7000 | 1.14e-05 | 0.08
7003 | Azot.Cement.+Adit:Fibras Poliméricas(FP) | 3 | HERRAMENTAL | 21020 0000000003 | Mezcladora 130L (U) | 45000 | 1.14e-05 | 0.51
7003 | Azot.Cement.+Adit:Fibras Poliméricas(FP) | 3 | HERRAMENTAL | 21030 0000000013 | Manguera de Riego x 30ml (U) | 1800 | 2.49e-06 | 0
7003 | Azot.Cement.+Adit:Fibras Poliméricas(FP) | 3 | HERRAMENTAL | 21060 0000000031 | Carretilla 90L (U) | 15000 | 6.04e-05 | 0.91
7003 | Azot.Cement.+Adit:Fibras Poliméricas(FP) | 3 | HERRAMENTAL | 21060 0000000032 | Cuchara Albañil (U) | 2700 | 4.38e-05 | 0.12
7003 | Azot.Cement.+Adit:Fibras Poliméricas(FP) | 3 | HERRAMENTAL | 21060 0000000024 | Carretel Enrollador de Manguera (U) | 7000 | 2.49e-06 | 0.02
7003 | Azot.Cement.+Adit:Fibras Poliméricas(FP) | 3 | HERRAMENTAL | 21060 0000000027 | Pala Ancha (U) | 6300 | 2.63e-05 | 0.17
7004 | Azot.Cement.+Adit:Mejorador Plástico(MP) | 1 | MATERIALES | 7010 0000000001 | Agua (m3) | 1.09 | 0.001935 | 0
7004 | Azot.Cement.+Adit:Mejorador Plástico(MP) | 1 | MATERIALES | 7020 0000000002 | Mejorador Ligante Plástico x 20L (Bidón) | 15000 | 0.0242 | 363
7004 | Azot.Cement.+Adit:Mejorador Plástico(MP) | 1 | MATERIALES | 1010 0000000001 | Arena Mediana (m3) | 7200 | 0.01248 | 89.86
7004 | Azot.Cement.+Adit:Mejorador Plástico(MP) | 1 | MATERIALES | 1050 0000000001 | Cemento Portland x 50Kg (Bolsa) | 1000 | 0.0968 | 96.8
7004 | Azot.Cement.+Adit:Mejorador Plástico(MP) | 2 | OBREROS | 22040 0000000001 | Ayudante (Hs) | 264.08 | 0.06372 | 16.83
7004 | Azot.Cement.+Adit:Mejorador Plástico(MP) | 2 | OBREROS | 22030 0000000001 | Medio Oficial (Hs) | 366.15 | 0.11255 | 41.21
7004 | Azot.Cement.+Adit:Mejorador Plástico(MP) | 2 | OBREROS | 22020 0000000001 | Oficial (Hs) | 311.99 | 0.21283 | 66.4
7004 | Azot.Cement.+Adit:Mejorador Plástico(MP) | 3 | HERRAMENTAL | 21070 0000000002 | Grasa y Lubricantes (L) | 500 | 0.00067157 | 0.34
7004 | Azot.Cement.+Adit:Mejorador Plástico(MP) | 3 | HERRAMENTAL | 21090 0000000041 | Guantes de Descarne (U) | 320 | 0.0019151 | 0.61
7004 | Azot.Cement.+Adit:Mejorador Plástico(MP) | 3 | HERRAMENTAL | 21060 0000000034 | Balde Albañil 8L Metálico (U) | 1600 | 0.00054939 | 0.88
7004 | Azot.Cement.+Adit:Mejorador Plástico(MP) | 3 | HERRAMENTAL | 21070 0000000001 | Energía Eléctrica (KW) | 5.45 | 0.0067157 | 0.04
7004 | Azot.Cement.+Adit:Mejorador Plástico(MP) | 3 | HERRAMENTAL | 21090 0000000044 | Casco Amarillo (Personal Operativo) (U) | 1000 | 0.00038303 | 0.38
7004 | Azot.Cement.+Adit:Mejorador Plástico(MP) | 3 | HERRAMENTAL | 21100 0000000001 | Repuesto y Reparaciones (Gl) | 109 | 0.0014775 | 0.16
7004 | Azot.Cement.+Adit:Mejorador Plástico(MP) | 3 | HERRAMENTAL | 21090 0000000042 | Barbijo (U) | 300 | 0.0038303 | 1.15
7004 | Azot.Cement.+Adit:Mejorador Plástico(MP) | 3 | HERRAMENTAL | 21090 0000000043 | Lentes Protectores (U) | 300 | 0.0019151 | 0.57
7004 | Azot.Cement.+Adit:Mejorador Plástico(MP) | 3 | HERRAMENTAL | 21030 0000000017 | Tambor 200L (U) | 750 | 0.00011429 | 0.09
7004 | Azot.Cement.+Adit:Mejorador Plástico(MP) | 3 | HERRAMENTAL | 21060 0000000023 | Carretel Alargador C.Taller 3x2.5 20m (U) | 7000 | 1.14e-05 | 0.08
7004 | Azot.Cement.+Adit:Mejorador Plástico(MP) | 3 | HERRAMENTAL | 21020 0000000003 | Mezcladora 130L (U) | 45000 | 1.14e-05 | 0.51
7004 | Azot.Cement.+Adit:Mejorador Plástico(MP) | 3 | HERRAMENTAL | 21030 0000000013 | Manguera de Riego x 30ml (U) | 1800 | 3.17e-06 | 0.01
7004 | Azot.Cement.+Adit:Mejorador Plástico(MP) | 3 | HERRAMENTAL | 21060 0000000031 | Carretilla 90L (U) | 15000 | 5.73e-05 | 0.86
7004 | Azot.Cement.+Adit:Mejorador Plástico(MP) | 3 | HERRAMENTAL | 21060 0000000032 | Cuchara Albañil (U) | 2700 | 4.38e-05 | 0.12
7004 | Azot.Cement.+Adit:Mejorador Plástico(MP) | 3 | HERRAMENTAL | 21060 0000000024 | Carretel Enrollador de Manguera (U) | 7000 | 3.17e-06 | 0.02
7004 | Azot.Cement.+Adit:Mejorador Plástico(MP) | 3 | HERRAMENTAL | 21060 0000000027 | Pala Ancha (U) | 6300 | 2.48e-05 | 0.16
7005 | Azot.Cement.+Adit:H/FP | 1 | MATERIALES | 7010 0000000002 | Fibra Polimérica Antiretracción x 5Kg (Caja) | 7200 | 0.01 | 72
7005 | Azot.Cement.+Adit:H/FP | 1 | MATERIALES | 7020 0000000001 | Aditivo Hidrófugo Líquido x 20L (Bidón) | 2650 | 0.0121 | 32.06
7005 | Azot.Cement.+Adit:H/FP | 1 | MATERIALES | 7010 0000000001 | Agua (m3) | 1.09 | 0.002178 | 0
7005 | Azot.Cement.+Adit:H/FP | 1 | MATERIALES | 1010 0000000001 | Arena Mediana (m3) | 7200 | 0.01248 | 89.86
7005 | Azot.Cement.+Adit:H/FP | 1 | MATERIALES | 1050 0000000001 | Cemento Portland x 50Kg (Bolsa) | 1000 | 0.0968 | 96.8
7005 | Azot.Cement.+Adit:H/FP | 2 | OBREROS | 22040 0000000001 | Ayudante (Hs) | 264.08 | 0.063708 | 16.82
7005 | Azot.Cement.+Adit:H/FP | 2 | OBREROS | 22030 0000000001 | Medio Oficial (Hs) | 366.15 | 0.11334 | 41.5
7005 | Azot.Cement.+Adit:H/FP | 2 | OBREROS | 22020 0000000001 | Oficial (Hs) | 311.99 | 0.21283 | 66.4
7005 | Azot.Cement.+Adit:H/FP | 3 | HERRAMENTAL | 21070 0000000002 | Grasa y Lubricantes (L) | 500 | 0.00067157 | 0.34
7005 | Azot.Cement.+Adit:H/FP | 3 | HERRAMENTAL | 21090 0000000041 | Guantes de Descarne (U) | 320 | 0.0019189 | 0.61
7005 | Azot.Cement.+Adit:H/FP | 3 | HERRAMENTAL | 21060 0000000034 | Balde Albañil 8L Metálico (U) | 1600 | 0.00054927 | 0.88
7005 | Azot.Cement.+Adit:H/FP | 3 | HERRAMENTAL | 21070 0000000001 | Energía Eléctrica (KW) | 5.45 | 0.0067157 | 0.04
7005 | Azot.Cement.+Adit:H/FP | 3 | HERRAMENTAL | 21090 0000000044 | Casco Amarillo (Personal Operativo) (U) | 1000 | 0.00038379 | 0.38
7005 | Azot.Cement.+Adit:H/FP | 3 | HERRAMENTAL | 21100 0000000001 | Repuesto y Reparaciones (Gl) | 109 | 0.0014775 | 0.16
7005 | Azot.Cement.+Adit:H/FP | 3 | HERRAMENTAL | 21090 0000000042 | Barbijo (U) | 300 | 0.0038379 | 1.15
7005 | Azot.Cement.+Adit:H/FP | 3 | HERRAMENTAL | 21090 0000000043 | Lentes Protectores (U) | 300 | 0.0019189 | 0.58
7005 | Azot.Cement.+Adit:H/FP | 3 | HERRAMENTAL | 21030 0000000017 | Tambor 200L (U) | 750 | 0.00012864 | 0.1
7005 | Azot.Cement.+Adit:H/FP | 3 | HERRAMENTAL | 21060 0000000023 | Carretel Alargador C.Taller 3x2.5 20m (U) | 7000 | 1.14e-05 | 0.08
7005 | Azot.Cement.+Adit:H/FP | 3 | HERRAMENTAL | 21020 0000000003 | Mezcladora 130L (U) | 45000 | 1.14e-05 | 0.51
7005 | Azot.Cement.+Adit:H/FP | 3 | HERRAMENTAL | 21030 0000000013 | Manguera de Riego x 30ml (U) | 1800 | 3.57e-06 | 0.01
7005 | Azot.Cement.+Adit:H/FP | 3 | HERRAMENTAL | 21060 0000000031 | Carretilla 90L (U) | 15000 | 5.73e-05 | 0.86
7005 | Azot.Cement.+Adit:H/FP | 3 | HERRAMENTAL | 21060 0000000032 | Cuchara Albañil (U) | 2700 | 4.38e-05 | 0.12
7005 | Azot.Cement.+Adit:H/FP | 3 | HERRAMENTAL | 21060 0000000024 | Carretel Enrollador de Manguera (U) | 7000 | 3.57e-06 | 0.02
7005 | Azot.Cement.+Adit:H/FP | 3 | HERRAMENTAL | 21060 0000000027 | Pala Ancha (U) | 6300 | 2.48e-05 | 0.16
7006 | Azot.Cement.+Adit:H/MP | 1 | MATERIALES | 7020 0000000001 | Aditivo Hidrófugo Líquido x 20L (Bidón) | 2650 | 0.0121 | 32.06
7006 | Azot.Cement.+Adit:H/MP | 1 | MATERIALES | 7020 0000000002 | Mejorador Ligante Plástico x 20L (Bidón) | 15000 | 0.0242 | 363
7006 | Azot.Cement.+Adit:H/MP | 1 | MATERIALES | 7010 0000000001 | Agua (m3) | 1.09 | 0.001693 | 0
7006 | Azot.Cement.+Adit:H/MP | 1 | MATERIALES | 1010 0000000001 | Arena Mediana (m3) | 7200 | 0.01248 | 89.86
7006 | Azot.Cement.+Adit:H/MP | 1 | MATERIALES | 1050 0000000001 | Cemento Portland x 50Kg (Bolsa) | 1000 | 0.0968 | 96.8
7006 | Azot.Cement.+Adit:H/MP | 2 | OBREROS | 22040 0000000001 | Ayudante (Hs) | 264.08 | 0.064898 | 17.14
7006 | Azot.Cement.+Adit:H/MP | 2 | OBREROS | 22030 0000000001 | Medio Oficial (Hs) | 366.15 | 0.11254 | 41.21
7006 | Azot.Cement.+Adit:H/MP | 2 | OBREROS | 22020 0000000001 | Oficial (Hs) | 311.99 | 0.21283 | 66.4
7006 | Azot.Cement.+Adit:H/MP | 3 | HERRAMENTAL | 21070 0000000002 | Grasa y Lubricantes (L) | 500 | 0.00067157 | 0.34
7006 | Azot.Cement.+Adit:H/MP | 3 | HERRAMENTAL | 21090 0000000041 | Guantes de Descarne (U) | 320 | 0.0019209 | 0.61
7006 | Azot.Cement.+Adit:H/MP | 3 | HERRAMENTAL | 21060 0000000034 | Balde Albañil 8L Metálico (U) | 1600 | 0.00054945 | 0.88
7006 | Azot.Cement.+Adit:H/MP | 3 | HERRAMENTAL | 21070 0000000001 | Energía Eléctrica (KW) | 5.45 | 0.0067157 | 0.04
7006 | Azot.Cement.+Adit:H/MP | 3 | HERRAMENTAL | 21090 0000000044 | Casco Amarillo (Personal Operativo) (U) | 1000 | 0.00038418 | 0.38
7006 | Azot.Cement.+Adit:H/MP | 3 | HERRAMENTAL | 21100 0000000001 | Repuesto y Reparaciones (Gl) | 109 | 0.0014775 | 0.16
7006 | Azot.Cement.+Adit:H/MP | 3 | HERRAMENTAL | 21090 0000000042 | Barbijo (U) | 300 | 0.0038418 | 1.15
7006 | Azot.Cement.+Adit:H/MP | 3 | HERRAMENTAL | 21090 0000000043 | Lentes Protectores (U) | 300 | 0.0019209 | 0.58
7006 | Azot.Cement.+Adit:H/MP | 3 | HERRAMENTAL | 21030 0000000017 | Tambor 200L (U) | 750 | 0.0001 | 0.08
7006 | Azot.Cement.+Adit:H/MP | 3 | HERRAMENTAL | 21060 0000000023 | Carretel Alargador C.Taller 3x2.5 20m (U) | 7000 | 1.14e-05 | 0.08
7006 | Azot.Cement.+Adit:H/MP | 3 | HERRAMENTAL | 21020 0000000003 | Mezcladora 130L (U) | 45000 | 1.14e-05 | 0.51
7006 | Azot.Cement.+Adit:H/MP | 3 | HERRAMENTAL | 21030 0000000013 | Manguera de Riego x 30ml (U) | 1800 | 2.78e-06 | 0
7006 | Azot.Cement.+Adit:H/MP | 3 | HERRAMENTAL | 21060 0000000031 | Carretilla 90L (U) | 15000 | 5.73e-05 | 0.86
7006 | Azot.Cement.+Adit:H/MP | 3 | HERRAMENTAL | 21060 0000000032 | Cuchara Albañil (U) | 2700 | 4.38e-05 | 0.12
7006 | Azot.Cement.+Adit:H/MP | 3 | HERRAMENTAL | 21060 0000000024 | Carretel Enrollador de Manguera (U) | 7000 | 2.78e-06 | 0.02
7006 | Azot.Cement.+Adit:H/MP | 3 | HERRAMENTAL | 21060 0000000027 | Pala Ancha (U) | 6300 | 2.48e-05 | 0.16
7007 | Azot.Cement.+Adit:MP/FP | 1 | MATERIALES | 7010 0000000002 | Fibra Polimérica Antiretracción x 5Kg (Caja) | 7200 | 0.01 | 72
7007 | Azot.Cement.+Adit:MP/FP | 1 | MATERIALES | 7020 0000000002 | Mejorador Ligante Plástico x 20L (Bidón) | 15000 | 0.0242 | 363
7007 | Azot.Cement.+Adit:MP/FP | 1 | MATERIALES | 7010 0000000001 | Agua (m3) | 1.09 | 0.001936 | 0
7007 | Azot.Cement.+Adit:MP/FP | 1 | MATERIALES | 1010 0000000001 | Arena Mediana (m3) | 7200 | 0.01248 | 89.86
7007 | Azot.Cement.+Adit:MP/FP | 1 | MATERIALES | 1050 0000000001 | Cemento Portland x 50Kg (Bolsa) | 1000 | 0.0968 | 96.8
7007 | Azot.Cement.+Adit:MP/FP | 2 | OBREROS | 22040 0000000001 | Ayudante (Hs) | 264.08 | 0.064887 | 17.14
7007 | Azot.Cement.+Adit:MP/FP | 2 | OBREROS | 22030 0000000001 | Medio Oficial (Hs) | 366.15 | 0.11335 | 41.5
7007 | Azot.Cement.+Adit:MP/FP | 2 | OBREROS | 22020 0000000001 | Oficial (Hs) | 311.99 | 0.21283 | 66.4
7007 | Azot.Cement.+Adit:MP/FP | 3 | HERRAMENTAL | 21070 0000000002 | Grasa y Lubricantes (L) | 500 | 0.00067157 | 0.34
7007 | Azot.Cement.+Adit:MP/FP | 3 | HERRAMENTAL | 21090 0000000041 | Guantes de Descarne (U) | 320 | 0.0019248 | 0.62
7007 | Azot.Cement.+Adit:MP/FP | 3 | HERRAMENTAL | 21060 0000000034 | Balde Albañil 8L Metálico (U) | 1600 | 0.00054968 | 0.88
7007 | Azot.Cement.+Adit:MP/FP | 3 | HERRAMENTAL | 21070 0000000001 | Energía Eléctrica (KW) | 5.45 | 0.0067157 | 0.04
7007 | Azot.Cement.+Adit:MP/FP | 3 | HERRAMENTAL | 21090 0000000044 | Casco Amarillo (Personal Operativo) (U) | 1000 | 0.00038496 | 0.38
7007 | Azot.Cement.+Adit:MP/FP | 3 | HERRAMENTAL | 21100 0000000001 | Repuesto y Reparaciones (Gl) | 109 | 0.0014775 | 0.16
7007 | Azot.Cement.+Adit:MP/FP | 3 | HERRAMENTAL | 21090 0000000042 | Barbijo (U) | 300 | 0.0038496 | 1.15
7007 | Azot.Cement.+Adit:MP/FP | 3 | HERRAMENTAL | 21090 0000000043 | Lentes Protectores (U) | 300 | 0.0019248 | 0.58
7007 | Azot.Cement.+Adit:MP/FP | 3 | HERRAMENTAL | 21030 0000000017 | Tambor 200L (U) | 750 | 0.00011435 | 0.09
7007 | Azot.Cement.+Adit:MP/FP | 3 | HERRAMENTAL | 21060 0000000023 | Carretel Alargador C.Taller 3x2.5 20m (U) | 7000 | 1.14e-05 | 0.08
7007 | Azot.Cement.+Adit:MP/FP | 3 | HERRAMENTAL | 21020 0000000003 | Mezcladora 130L (U) | 45000 | 1.14e-05 | 0.51
7007 | Azot.Cement.+Adit:MP/FP | 3 | HERRAMENTAL | 21030 0000000013 | Manguera de Riego x 30ml (U) | 1800 | 3.18e-06 | 0.01
7007 | Azot.Cement.+Adit:MP/FP | 3 | HERRAMENTAL | 21060 0000000031 | Carretilla 90L (U) | 15000 | 5.73e-05 | 0.86
7007 | Azot.Cement.+Adit:MP/FP | 3 | HERRAMENTAL | 21060 0000000032 | Cuchara Albañil (U) | 2700 | 4.38e-05 | 0.12
7007 | Azot.Cement.+Adit:MP/FP | 3 | HERRAMENTAL | 21060 0000000024 | Carretel Enrollador de Manguera (U) | 7000 | 3.18e-06 | 0.02
7007 | Azot.Cement.+Adit:MP/FP | 3 | HERRAMENTAL | 21060 0000000027 | Pala Ancha (U) | 6300 | 2.48e-05 | 0.16
7008 | Azot.Cement.+Adit:H/MP/FP | 1 | MATERIALES | 7010 0000000002 | Fibra Polimérica Antiretracción x 5Kg (Caja) | 7200 | 0.01 | 72
7008 | Azot.Cement.+Adit:H/MP/FP | 1 | MATERIALES | 7020 0000000001 | Aditivo Hidrófugo Líquido x 20L (Bidón) | 2650 | 0.0121 | 32.06
7008 | Azot.Cement.+Adit:H/MP/FP | 1 | MATERIALES | 7020 0000000002 | Mejorador Ligante Plástico x 20L (Bidón) | 15000 | 0.0242 | 363
7008 | Azot.Cement.+Adit:H/MP/FP | 1 | MATERIALES | 1010 0000000001 | Arena Mediana (m3) | 7200 | 0.01248 | 89.86
7008 | Azot.Cement.+Adit:H/MP/FP | 1 | MATERIALES | 1050 0000000001 | Cemento Portland x 50Kg (Bolsa) | 1000 | 0.0968 | 96.8
7008 | Azot.Cement.+Adit:H/MP/FP | 1 | MATERIALES | 7010 0000000001 | Agua (m3) | 1.09 | 0.001694 | 0
7008 | Azot.Cement.+Adit:H/MP/FP | 2 | OBREROS | 22040 0000000001 | Ayudante (Hs) | 264.08 | 0.066066 | 17.45
7008 | Azot.Cement.+Adit:H/MP/FP | 2 | OBREROS | 22030 0000000001 | Medio Oficial (Hs) | 366.15 | 0.11333 | 41.5
7008 | Azot.Cement.+Adit:H/MP/FP | 2 | OBREROS | 22020 0000000001 | Oficial (Hs) | 311.99 | 0.21283 | 66.4
7008 | Azot.Cement.+Adit:H/MP/FP | 3 | HERRAMENTAL | 21070 0000000002 | Grasa y Lubricantes (L) | 500 | 0.00067157 | 0.34
7008 | Azot.Cement.+Adit:H/MP/FP | 3 | HERRAMENTAL | 21090 0000000041 | Guantes de Descarne (U) | 320 | 0.0019305 | 0.62
7008 | Azot.Cement.+Adit:H/MP/FP | 3 | HERRAMENTAL | 21060 0000000034 | Balde Albañil 8L Metálico (U) | 1600 | 0.00054957 | 0.88
7008 | Azot.Cement.+Adit:H/MP/FP | 3 | HERRAMENTAL | 21070 0000000001 | Energía Eléctrica (KW) | 5.45 | 0.0067157 | 0.04
7008 | Azot.Cement.+Adit:H/MP/FP | 3 | HERRAMENTAL | 21090 0000000044 | Casco Amarillo (Personal Operativo) (U) | 1000 | 0.0003861 | 0.39
7008 | Azot.Cement.+Adit:H/MP/FP | 3 | HERRAMENTAL | 21100 0000000001 | Repuesto y Reparaciones (Gl) | 109 | 0.0014775 | 0.16
7008 | Azot.Cement.+Adit:H/MP/FP | 3 | HERRAMENTAL | 21090 0000000042 | Barbijo (U) | 300 | 0.003861 | 1.16
7008 | Azot.Cement.+Adit:H/MP/FP | 3 | HERRAMENTAL | 21090 0000000043 | Lentes Protectores (U) | 300 | 0.0019305 | 0.58
7008 | Azot.Cement.+Adit:H/MP/FP | 3 | HERRAMENTAL | 21030 0000000017 | Tambor 200L (U) | 750 | 0.00010005 | 0.08
7008 | Azot.Cement.+Adit:H/MP/FP | 3 | HERRAMENTAL | 21060 0000000023 | Carretel Alargador C.Taller 3x2.5 20m (U) | 7000 | 1.14e-05 | 0.08
7008 | Azot.Cement.+Adit:H/MP/FP | 3 | HERRAMENTAL | 21020 0000000003 | Mezcladora 130L (U) | 45000 | 1.14e-05 | 0.51
7008 | Azot.Cement.+Adit:H/MP/FP | 3 | HERRAMENTAL | 21030 0000000013 | Manguera de Riego x 30ml (U) | 1800 | 2.78e-06 | 0
7008 | Azot.Cement.+Adit:H/MP/FP | 3 | HERRAMENTAL | 21060 0000000031 | Carretilla 90L (U) | 15000 | 5.73e-05 | 0.86
7008 | Azot.Cement.+Adit:H/MP/FP | 3 | HERRAMENTAL | 21060 0000000032 | Cuchara Albañil (U) | 2700 | 4.38e-05 | 0.12
7008 | Azot.Cement.+Adit:H/MP/FP | 3 | HERRAMENTAL | 21060 0000000024 | Carretel Enrollador de Manguera (U) | 7000 | 2.78e-06 | 0.02
7008 | Azot.Cement.+Adit:H/MP/FP | 3 | HERRAMENTAL | 21060 0000000027 | Pala Ancha (U) | 6300 | 2.48e-05 | 0.16
7009 | Planchado Cementicio Tradicional | 1 | MATERIALES | 7010 0000000001 | Agua (m3) | 1.09 | 0.00242 | 0
7009 | Planchado Cementicio Tradicional | 1 | MATERIALES | 1050 0000000001 | Cemento Portland x 50Kg (Bolsa) | 1000 | 0.0968 | 96.8
7009 | Planchado Cementicio Tradicional | 1 | MATERIALES | 1010 0000000001 | Arena Mediana (m3) | 7200 | 0.01248 | 89.86
7009 | Planchado Cementicio Tradicional | 2 | OBREROS | 22040 0000000001 | Ayudante (Hs) | 264.08 | 0.061362 | 16.2
7009 | Planchado Cementicio Tradicional | 2 | OBREROS | 22030 0000000001 | Medio Oficial (Hs) | 366.15 | 0.11259 | 41.22
7009 | Planchado Cementicio Tradicional | 2 | OBREROS | 22020 0000000001 | Oficial (Hs) | 311.99 | 0.33955 | 105.94
7009 | Planchado Cementicio Tradicional | 3 | HERRAMENTAL | 21070 0000000002 | Grasa y Lubricantes (L) | 500 | 0.00067157 | 0.34
7009 | Planchado Cementicio Tradicional | 3 | HERRAMENTAL | 21090 0000000041 | Guantes de Descarne (U) | 320 | 0.0025274 | 0.81
7009 | Planchado Cementicio Tradicional | 3 | HERRAMENTAL | 21060 0000000034 | Balde Albañil 8L Metálico (U) | 1600 | 0.00054957 | 0.88
7009 | Planchado Cementicio Tradicional | 3 | HERRAMENTAL | 21070 0000000001 | Energía Eléctrica (KW) | 5.45 | 0.0067157 | 0.04
7009 | Planchado Cementicio Tradicional | 3 | HERRAMENTAL | 21090 0000000044 | Casco Amarillo (Personal Operativo) (U) | 1000 | 0.00050549 | 0.51
7009 | Planchado Cementicio Tradicional | 3 | HERRAMENTAL | 21100 0000000001 | Repuesto y Reparaciones (Gl) | 109 | 0.0014775 | 0.16
7009 | Planchado Cementicio Tradicional | 3 | HERRAMENTAL | 21090 0000000042 | Barbijo (U) | 300 | 0.0050549 | 1.52
7009 | Planchado Cementicio Tradicional | 3 | HERRAMENTAL | 21090 0000000043 | Lentes Protectores (U) | 300 | 0.0025274 | 0.76
7009 | Planchado Cementicio Tradicional | 3 | HERRAMENTAL | 21030 0000000017 | Tambor 200L (U) | 750 | 0.00014293 | 0.11
7009 | Planchado Cementicio Tradicional | 3 | HERRAMENTAL | 21060 0000000023 | Carretel Alargador C.Taller 3x2.5 20m (U) | 7000 | 1.14e-05 | 0.08
7009 | Planchado Cementicio Tradicional | 3 | HERRAMENTAL | 21020 0000000003 | Mezcladora 130L (U) | 45000 | 1.14e-05 | 0.51
7009 | Planchado Cementicio Tradicional | 3 | HERRAMENTAL | 21030 0000000013 | Manguera de Riego x 30ml (U) | 1800 | 3.97e-06 | 0.01
7009 | Planchado Cementicio Tradicional | 3 | HERRAMENTAL | 21060 0000000031 | Carretilla 90L (U) | 15000 | 5.73e-05 | 0.86
7009 | Planchado Cementicio Tradicional | 3 | HERRAMENTAL | 21060 0000000032 | Cuchara Albañil (U) | 2700 | 7.66e-05 | 0.21
7009 | Planchado Cementicio Tradicional | 3 | HERRAMENTAL | 21060 0000000024 | Carretel Enrollador de Manguera (U) | 7000 | 3.97e-06 | 0.03
7009 | Planchado Cementicio Tradicional | 3 | HERRAMENTAL | 21060 0000000027 | Pala Ancha (U) | 6300 | 2.48e-05 | 0.16
7010 | Planch.Cement.+Adit:Hidrófugo(H) | 1 | MATERIALES | 7010 0000000001 | Agua (m3) | 1.09 | 0.002178 | 0
7010 | Planch.Cement.+Adit:Hidrófugo(H) | 1 | MATERIALES | 7020 0000000001 | Aditivo Hidrófugo Líquido x 20L (Bidón) | 2650 | 0.0121 | 32.06
7010 | Planch.Cement.+Adit:Hidrófugo(H) | 1 | MATERIALES | 1010 0000000001 | Arena Mediana (m3) | 7200 | 0.01248 | 89.86
7010 | Planch.Cement.+Adit:Hidrófugo(H) | 1 | MATERIALES | 1050 0000000001 | Cemento Portland x 50Kg (Bolsa) | 1000 | 0.0968 | 96.8
7010 | Planch.Cement.+Adit:Hidrófugo(H) | 2 | OBREROS | 22040 0000000001 | Ayudante (Hs) | 264.08 | 0.062541 | 16.52
7010 | Planch.Cement.+Adit:Hidrófugo(H) | 2 | OBREROS | 22030 0000000001 | Medio Oficial (Hs) | 366.15 | 0.11256 | 41.21
7010 | Planch.Cement.+Adit:Hidrófugo(H) | 2 | OBREROS | 22020 0000000001 | Oficial (Hs) | 311.99 | 0.33955 | 105.94
7010 | Planch.Cement.+Adit:Hidrófugo(H) | 3 | HERRAMENTAL | 21070 0000000002 | Grasa y Lubricantes (L) | 500 | 0.00067157 | 0.34
7010 | Planch.Cement.+Adit:Hidrófugo(H) | 3 | HERRAMENTAL | 21090 0000000041 | Guantes de Descarne (U) | 320 | 0.0025331 | 0.81
7010 | Planch.Cement.+Adit:Hidrófugo(H) | 3 | HERRAMENTAL | 21060 0000000034 | Balde Albañil 8L Metálico (U) | 1600 | 0.00054927 | 0.88
7010 | Planch.Cement.+Adit:Hidrófugo(H) | 3 | HERRAMENTAL | 21070 0000000001 | Energía Eléctrica (KW) | 5.45 | 0.0067157 | 0.04
7010 | Planch.Cement.+Adit:Hidrófugo(H) | 3 | HERRAMENTAL | 21090 0000000044 | Casco Amarillo (Personal Operativo) (U) | 1000 | 0.00050661 | 0.51
7010 | Planch.Cement.+Adit:Hidrófugo(H) | 3 | HERRAMENTAL | 21100 0000000001 | Repuesto y Reparaciones (Gl) | 109 | 0.0014775 | 0.16
7010 | Planch.Cement.+Adit:Hidrófugo(H) | 3 | HERRAMENTAL | 21090 0000000042 | Barbijo (U) | 300 | 0.0050661 | 1.52
7010 | Planch.Cement.+Adit:Hidrófugo(H) | 3 | HERRAMENTAL | 21090 0000000043 | Lentes Protectores (U) | 300 | 0.0025331 | 0.76
7010 | Planch.Cement.+Adit:Hidrófugo(H) | 3 | HERRAMENTAL | 21030 0000000017 | Tambor 200L (U) | 750 | 0.00012864 | 0.1
7010 | Planch.Cement.+Adit:Hidrófugo(H) | 3 | HERRAMENTAL | 21060 0000000023 | Carretel Alargador C.Taller 3x2.5 20m (U) | 7000 | 1.14e-05 | 0.08
7010 | Planch.Cement.+Adit:Hidrófugo(H) | 3 | HERRAMENTAL | 21020 0000000003 | Mezcladora 130L (U) | 45000 | 1.14e-05 | 0.51
7010 | Planch.Cement.+Adit:Hidrófugo(H) | 3 | HERRAMENTAL | 21030 0000000013 | Manguera de Riego x 30ml (U) | 1800 | 3.57e-06 | 0.01
7010 | Planch.Cement.+Adit:Hidrófugo(H) | 3 | HERRAMENTAL | 21060 0000000031 | Carretilla 90L (U) | 15000 | 5.73e-05 | 0.86
7010 | Planch.Cement.+Adit:Hidrófugo(H) | 3 | HERRAMENTAL | 21060 0000000032 | Cuchara Albañil (U) | 2700 | 7.66e-05 | 0.21
7010 | Planch.Cement.+Adit:Hidrófugo(H) | 3 | HERRAMENTAL | 21060 0000000024 | Carretel Enrollador de Manguera (U) | 7000 | 3.57e-06 | 0.02
7010 | Planch.Cement.+Adit:Hidrófugo(H) | 3 | HERRAMENTAL | 21060 0000000027 | Pala Ancha (U) | 6300 | 2.48e-05 | 0.16
7011 | Planch.Cement.+Adit:Fibras Poliméricas(FP) | 1 | MATERIALES | 7010 0000000001 | Agua (m3) | 1.09 | 0.00152 | 0
7011 | Planch.Cement.+Adit:Fibras Poliméricas(FP) | 1 | MATERIALES | 7010 0000000002 | Fibra Polimérica Antiretracción x 5Kg (Caja) | 7200 | 0.01 | 72
7011 | Planch.Cement.+Adit:Fibras Poliméricas(FP) | 1 | MATERIALES | 1010 0000000001 | Arena Mediana (m3) | 7200 | 0.01488 | 107.14
7011 | Planch.Cement.+Adit:Fibras Poliméricas(FP) | 1 | MATERIALES | 1050 0000000001 | Cemento Portland x 50Kg (Bolsa) | 1000 | 0.0968 | 96.8
7011 | Planch.Cement.+Adit:Fibras Poliméricas(FP) | 2 | OBREROS | 22040 0000000001 | Ayudante (Hs) | 264.08 | 0.064122 | 16.93
7011 | Planch.Cement.+Adit:Fibras Poliméricas(FP) | 2 | OBREROS | 22030 0000000001 | Medio Oficial (Hs) | 366.15 | 0.11918 | 43.64
7011 | Planch.Cement.+Adit:Fibras Poliméricas(FP) | 2 | OBREROS | 22020 0000000001 | Oficial (Hs) | 311.99 | 0.33955 | 105.94
7011 | Planch.Cement.+Adit:Fibras Poliméricas(FP) | 3 | HERRAMENTAL | 21070 0000000002 | Grasa y Lubricantes (L) | 500 | 0.00067157 | 0.34
7011 | Planch.Cement.+Adit:Fibras Poliméricas(FP) | 3 | HERRAMENTAL | 21090 0000000041 | Guantes de Descarne (U) | 320 | 0.0025735 | 0.82
7011 | Planch.Cement.+Adit:Fibras Poliméricas(FP) | 3 | HERRAMENTAL | 21060 0000000034 | Balde Albañil 8L Metálico (U) | 1600 | 0.00058205 | 0.93
7011 | Planch.Cement.+Adit:Fibras Poliméricas(FP) | 3 | HERRAMENTAL | 21070 0000000001 | Energía Eléctrica (KW) | 5.45 | 0.0067157 | 0.04
7011 | Planch.Cement.+Adit:Fibras Poliméricas(FP) | 3 | HERRAMENTAL | 21090 0000000044 | Casco Amarillo (Personal Operativo) (U) | 1000 | 0.00051469 | 0.51
7011 | Planch.Cement.+Adit:Fibras Poliméricas(FP) | 3 | HERRAMENTAL | 21100 0000000001 | Repuesto y Reparaciones (Gl) | 109 | 0.0014775 | 0.16
7011 | Planch.Cement.+Adit:Fibras Poliméricas(FP) | 3 | HERRAMENTAL | 21090 0000000042 | Barbijo (U) | 300 | 0.0051469 | 1.54
7011 | Planch.Cement.+Adit:Fibras Poliméricas(FP) | 3 | HERRAMENTAL | 21090 0000000043 | Lentes Protectores (U) | 300 | 0.0025735 | 0.77
7011 | Planch.Cement.+Adit:Fibras Poliméricas(FP) | 3 | HERRAMENTAL | 21030 0000000017 | Tambor 200L (U) | 750 | 8.98e-05 | 0.07
7011 | Planch.Cement.+Adit:Fibras Poliméricas(FP) | 3 | HERRAMENTAL | 21060 0000000023 | Carretel Alargador C.Taller 3x2.5 20m (U) | 7000 | 1.14e-05 | 0.08
7011 | Planch.Cement.+Adit:Fibras Poliméricas(FP) | 3 | HERRAMENTAL | 21020 0000000003 | Mezcladora 130L (U) | 45000 | 1.14e-05 | 0.51
7011 | Planch.Cement.+Adit:Fibras Poliméricas(FP) | 3 | HERRAMENTAL | 21030 0000000013 | Manguera de Riego x 30ml (U) | 1800 | 2.49e-06 | 0
7011 | Planch.Cement.+Adit:Fibras Poliméricas(FP) | 3 | HERRAMENTAL | 21060 0000000031 | Carretilla 90L (U) | 15000 | 6.04e-05 | 0.91
7011 | Planch.Cement.+Adit:Fibras Poliméricas(FP) | 3 | HERRAMENTAL | 21060 0000000032 | Cuchara Albañil (U) | 2700 | 7.66e-05 | 0.21
7011 | Planch.Cement.+Adit:Fibras Poliméricas(FP) | 3 | HERRAMENTAL | 21060 0000000024 | Carretel Enrollador de Manguera (U) | 7000 | 2.49e-06 | 0.02
7011 | Planch.Cement.+Adit:Fibras Poliméricas(FP) | 3 | HERRAMENTAL | 21060 0000000027 | Pala Ancha (U) | 6300 | 2.63e-05 | 0.17
7012 | Planch.Cement.+Adit:Mejorador Plástico(MP) | 1 | MATERIALES | 7010 0000000001 | Agua (m3) | 1.09 | 0.001935 | 0
7012 | Planch.Cement.+Adit:Mejorador Plástico(MP) | 1 | MATERIALES | 7020 0000000002 | Mejorador Ligante Plástico x 20L (Bidón) | 15000 | 0.0242 | 363
7012 | Planch.Cement.+Adit:Mejorador Plástico(MP) | 1 | MATERIALES | 1010 0000000001 | Arena Mediana (m3) | 7200 | 0.01248 | 89.86
7012 | Planch.Cement.+Adit:Mejorador Plástico(MP) | 1 | MATERIALES | 1050 0000000001 | Cemento Portland x 50Kg (Bolsa) | 1000 | 0.0968 | 96.8
7012 | Planch.Cement.+Adit:Mejorador Plástico(MP) | 2 | OBREROS | 22040 0000000001 | Ayudante (Hs) | 264.08 | 0.06372 | 16.83
7012 | Planch.Cement.+Adit:Mejorador Plástico(MP) | 2 | OBREROS | 22030 0000000001 | Medio Oficial (Hs) | 366.15 | 0.11255 | 41.21
7012 | Planch.Cement.+Adit:Mejorador Plástico(MP) | 2 | OBREROS | 22020 0000000001 | Oficial (Hs) | 311.99 | 0.33955 | 105.94
7012 | Planch.Cement.+Adit:Mejorador Plástico(MP) | 3 | HERRAMENTAL | 21070 0000000002 | Grasa y Lubricantes (L) | 500 | 0.00067157 | 0.34
7012 | Planch.Cement.+Adit:Mejorador Plástico(MP) | 3 | HERRAMENTAL | 21090 0000000041 | Guantes de Descarne (U) | 320 | 0.0025389 | 0.81
7012 | Planch.Cement.+Adit:Mejorador Plástico(MP) | 3 | HERRAMENTAL | 21060 0000000034 | Balde Albañil 8L Metálico (U) | 1600 | 0.00054939 | 0.88
7012 | Planch.Cement.+Adit:Mejorador Plástico(MP) | 3 | HERRAMENTAL | 21070 0000000001 | Energía Eléctrica (KW) | 5.45 | 0.0067157 | 0.04
7012 | Planch.Cement.+Adit:Mejorador Plástico(MP) | 3 | HERRAMENTAL | 21090 0000000044 | Casco Amarillo (Personal Operativo) (U) | 1000 | 0.00050777 | 0.51
7012 | Planch.Cement.+Adit:Mejorador Plástico(MP) | 3 | HERRAMENTAL | 21100 0000000001 | Repuesto y Reparaciones (Gl) | 109 | 0.0014775 | 0.16
7012 | Planch.Cement.+Adit:Mejorador Plástico(MP) | 3 | HERRAMENTAL | 21090 0000000042 | Barbijo (U) | 300 | 0.0050777 | 1.52
7012 | Planch.Cement.+Adit:Mejorador Plástico(MP) | 3 | HERRAMENTAL | 21090 0000000043 | Lentes Protectores (U) | 300 | 0.0025389 | 0.76
7012 | Planch.Cement.+Adit:Mejorador Plástico(MP) | 3 | HERRAMENTAL | 21030 0000000017 | Tambor 200L (U) | 750 | 0.00011429 | 0.09
7012 | Planch.Cement.+Adit:Mejorador Plástico(MP) | 3 | HERRAMENTAL | 21060 0000000023 | Carretel Alargador C.Taller 3x2.5 20m (U) | 7000 | 1.14e-05 | 0.08
7012 | Planch.Cement.+Adit:Mejorador Plástico(MP) | 3 | HERRAMENTAL | 21020 0000000003 | Mezcladora 130L (U) | 45000 | 1.14e-05 | 0.51
7012 | Planch.Cement.+Adit:Mejorador Plástico(MP) | 3 | HERRAMENTAL | 21030 0000000013 | Manguera de Riego x 30ml (U) | 1800 | 3.17e-06 | 0.01
7012 | Planch.Cement.+Adit:Mejorador Plástico(MP) | 3 | HERRAMENTAL | 21060 0000000031 | Carretilla 90L (U) | 15000 | 5.73e-05 | 0.86
7012 | Planch.Cement.+Adit:Mejorador Plástico(MP) | 3 | HERRAMENTAL | 21060 0000000032 | Cuchara Albañil (U) | 2700 | 7.66e-05 | 0.21
7012 | Planch.Cement.+Adit:Mejorador Plástico(MP) | 3 | HERRAMENTAL | 21060 0000000024 | Carretel Enrollador de Manguera (U) | 7000 | 3.17e-06 | 0.02
7012 | Planch.Cement.+Adit:Mejorador Plástico(MP) | 3 | HERRAMENTAL | 21060 0000000027 | Pala Ancha (U) | 6300 | 2.48e-05 | 0.16
7013 | Planch.Cement.+Adit:H/FP | 1 | MATERIALES | 7010 0000000002 | Fibra Polimérica Antiretracción x 5Kg (Caja) | 7200 | 0.01 | 72
7013 | Planch.Cement.+Adit:H/FP | 1 | MATERIALES | 7020 0000000001 | Aditivo Hidrófugo Líquido x 20L (Bidón) | 2650 | 0.0121 | 32.06
7013 | Planch.Cement.+Adit:H/FP | 1 | MATERIALES | 7010 0000000001 | Agua (m3) | 1.09 | 0.002178 | 0
7013 | Planch.Cement.+Adit:H/FP | 1 | MATERIALES | 1010 0000000001 | Arena Mediana (m3) | 7200 | 0.01248 | 89.86
7013 | Planch.Cement.+Adit:H/FP | 1 | MATERIALES | 1050 0000000001 | Cemento Portland x 50Kg (Bolsa) | 1000 | 0.0968 | 96.8
7013 | Planch.Cement.+Adit:H/FP | 2 | OBREROS | 22040 0000000001 | Ayudante (Hs) | 264.08 | 0.063708 | 16.82
7013 | Planch.Cement.+Adit:H/FP | 2 | OBREROS | 22030 0000000001 | Medio Oficial (Hs) | 366.15 | 0.11334 | 41.5
7013 | Planch.Cement.+Adit:H/FP | 2 | OBREROS | 22020 0000000001 | Oficial (Hs) | 311.99 | 0.33955 | 105.94
7013 | Planch.Cement.+Adit:H/FP | 3 | HERRAMENTAL | 21070 0000000002 | Grasa y Lubricantes (L) | 500 | 0.00067157 | 0.34
7013 | Planch.Cement.+Adit:H/FP | 3 | HERRAMENTAL | 21090 0000000041 | Guantes de Descarne (U) | 320 | 0.0025427 | 0.81
7013 | Planch.Cement.+Adit:H/FP | 3 | HERRAMENTAL | 21060 0000000034 | Balde Albañil 8L Metálico (U) | 1600 | 0.00054927 | 0.88
7013 | Planch.Cement.+Adit:H/FP | 3 | HERRAMENTAL | 21070 0000000001 | Energía Eléctrica (KW) | 5.45 | 0.0067157 | 0.04
7013 | Planch.Cement.+Adit:H/FP | 3 | HERRAMENTAL | 21090 0000000044 | Casco Amarillo (Personal Operativo) (U) | 1000 | 0.00050853 | 0.51
7013 | Planch.Cement.+Adit:H/FP | 3 | HERRAMENTAL | 21100 0000000001 | Repuesto y Reparaciones (Gl) | 109 | 0.0014775 | 0.16
7013 | Planch.Cement.+Adit:H/FP | 3 | HERRAMENTAL | 21090 0000000042 | Barbijo (U) | 300 | 0.0050853 | 1.53
7013 | Planch.Cement.+Adit:H/FP | 3 | HERRAMENTAL | 21090 0000000043 | Lentes Protectores (U) | 300 | 0.0025427 | 0.76
7013 | Planch.Cement.+Adit:H/FP | 3 | HERRAMENTAL | 21030 0000000017 | Tambor 200L (U) | 750 | 0.00012864 | 0.1
7013 | Planch.Cement.+Adit:H/FP | 3 | HERRAMENTAL | 21060 0000000023 | Carretel Alargador C.Taller 3x2.5 20m (U) | 7000 | 1.14e-05 | 0.08
7013 | Planch.Cement.+Adit:H/FP | 3 | HERRAMENTAL | 21020 0000000003 | Mezcladora 130L (U) | 45000 | 1.14e-05 | 0.51
7013 | Planch.Cement.+Adit:H/FP | 3 | HERRAMENTAL | 21030 0000000013 | Manguera de Riego x 30ml (U) | 1800 | 3.57e-06 | 0.01
7013 | Planch.Cement.+Adit:H/FP | 3 | HERRAMENTAL | 21060 0000000031 | Carretilla 90L (U) | 15000 | 5.73e-05 | 0.86
7013 | Planch.Cement.+Adit:H/FP | 3 | HERRAMENTAL | 21060 0000000032 | Cuchara Albañil (U) | 2700 | 7.66e-05 | 0.21
7013 | Planch.Cement.+Adit:H/FP | 3 | HERRAMENTAL | 21060 0000000024 | Carretel Enrollador de Manguera (U) | 7000 | 3.57e-06 | 0.02
7013 | Planch.Cement.+Adit:H/FP | 3 | HERRAMENTAL | 21060 0000000027 | Pala Ancha (U) | 6300 | 2.48e-05 | 0.16
7014 | Planch.Cement.+Adit:H/MP | 1 | MATERIALES | 7020 0000000001 | Aditivo Hidrófugo Líquido x 20L (Bidón) | 2650 | 0.0121 | 32.06
7014 | Planch.Cement.+Adit:H/MP | 1 | MATERIALES | 7020 0000000002 | Mejorador Ligante Plástico x 20L (Bidón) | 15000 | 0.0242 | 363
7014 | Planch.Cement.+Adit:H/MP | 1 | MATERIALES | 7010 0000000001 | Agua (m3) | 1.09 | 0.001693 | 0
7014 | Planch.Cement.+Adit:H/MP | 1 | MATERIALES | 1010 0000000001 | Arena Mediana (m3) | 7200 | 0.01248 | 89.86
7014 | Planch.Cement.+Adit:H/MP | 1 | MATERIALES | 1050 0000000001 | Cemento Portland x 50Kg (Bolsa) | 1000 | 0.0968 | 96.8
7014 | Planch.Cement.+Adit:H/MP | 2 | OBREROS | 22040 0000000001 | Ayudante (Hs) | 264.08 | 0.064898 | 17.14
7014 | Planch.Cement.+Adit:H/MP | 2 | OBREROS | 22030 0000000001 | Medio Oficial (Hs) | 366.15 | 0.11254 | 41.21
7014 | Planch.Cement.+Adit:H/MP | 2 | OBREROS | 22020 0000000001 | Oficial (Hs) | 311.99 | 0.33955 | 105.94
7014 | Planch.Cement.+Adit:H/MP | 3 | HERRAMENTAL | 21070 0000000002 | Grasa y Lubricantes (L) | 500 | 0.00067157 | 0.34
7014 | Planch.Cement.+Adit:H/MP | 3 | HERRAMENTAL | 21090 0000000041 | Guantes de Descarne (U) | 320 | 0.0025446 | 0.81
7014 | Planch.Cement.+Adit:H/MP | 3 | HERRAMENTAL | 21060 0000000034 | Balde Albañil 8L Metálico (U) | 1600 | 0.00054945 | 0.88
7014 | Planch.Cement.+Adit:H/MP | 3 | HERRAMENTAL | 21070 0000000001 | Energía Eléctrica (KW) | 5.45 | 0.0067157 | 0.04
7014 | Planch.Cement.+Adit:H/MP | 3 | HERRAMENTAL | 21090 0000000044 | Casco Amarillo (Personal Operativo) (U) | 1000 | 0.00050892 | 0.51
7014 | Planch.Cement.+Adit:H/MP | 3 | HERRAMENTAL | 21100 0000000001 | Repuesto y Reparaciones (Gl) | 109 | 0.0014775 | 0.16
7014 | Planch.Cement.+Adit:H/MP | 3 | HERRAMENTAL | 21090 0000000042 | Barbijo (U) | 300 | 0.0050892 | 1.53
7014 | Planch.Cement.+Adit:H/MP | 3 | HERRAMENTAL | 21090 0000000043 | Lentes Protectores (U) | 300 | 0.0025446 | 0.76
7014 | Planch.Cement.+Adit:H/MP | 3 | HERRAMENTAL | 21030 0000000017 | Tambor 200L (U) | 750 | 0.0001 | 0.08
7014 | Planch.Cement.+Adit:H/MP | 3 | HERRAMENTAL | 21060 0000000023 | Carretel Alargador C.Taller 3x2.5 20m (U) | 7000 | 1.14e-05 | 0.08
7014 | Planch.Cement.+Adit:H/MP | 3 | HERRAMENTAL | 21020 0000000003 | Mezcladora 130L (U) | 45000 | 1.14e-05 | 0.51
7014 | Planch.Cement.+Adit:H/MP | 3 | HERRAMENTAL | 21030 0000000013 | Manguera de Riego x 30ml (U) | 1800 | 2.78e-06 | 0
7014 | Planch.Cement.+Adit:H/MP | 3 | HERRAMENTAL | 21060 0000000031 | Carretilla 90L (U) | 15000 | 5.73e-05 | 0.86
7014 | Planch.Cement.+Adit:H/MP | 3 | HERRAMENTAL | 21060 0000000032 | Cuchara Albañil (U) | 2700 | 7.66e-05 | 0.21
7014 | Planch.Cement.+Adit:H/MP | 3 | HERRAMENTAL | 21060 0000000024 | Carretel Enrollador de Manguera (U) | 7000 | 2.78e-06 | 0.02
7014 | Planch.Cement.+Adit:H/MP | 3 | HERRAMENTAL | 21060 0000000027 | Pala Ancha (U) | 6300 | 2.48e-05 | 0.16
7015 | Planch.Cement.+Adit:MP/FP | 1 | MATERIALES | 7010 0000000002 | Fibra Polimérica Antiretracción x 5Kg (Caja) | 7200 | 0.01 | 72
7015 | Planch.Cement.+Adit:MP/FP | 1 | MATERIALES | 7020 0000000002 | Mejorador Ligante Plástico x 20L (Bidón) | 15000 | 0.0242 | 363
7015 | Planch.Cement.+Adit:MP/FP | 1 | MATERIALES | 7010 0000000001 | Agua (m3) | 1.09 | 0.001936 | 0
7015 | Planch.Cement.+Adit:MP/FP | 1 | MATERIALES | 1010 0000000001 | Arena Mediana (m3) | 7200 | 0.01248 | 89.86
7015 | Planch.Cement.+Adit:MP/FP | 1 | MATERIALES | 1050 0000000001 | Cemento Portland x 50Kg (Bolsa) | 1000 | 0.0968 | 96.8
7015 | Planch.Cement.+Adit:MP/FP | 2 | OBREROS | 22040 0000000001 | Ayudante (Hs) | 264.08 | 0.064887 | 17.14
7015 | Planch.Cement.+Adit:MP/FP | 2 | OBREROS | 22030 0000000001 | Medio Oficial (Hs) | 366.15 | 0.11335 | 41.5
7015 | Planch.Cement.+Adit:MP/FP | 2 | OBREROS | 22020 0000000001 | Oficial (Hs) | 311.99 | 0.33955 | 105.94
7015 | Planch.Cement.+Adit:MP/FP | 3 | HERRAMENTAL | 21070 0000000002 | Grasa y Lubricantes (L) | 500 | 0.00067157 | 0.34
7015 | Planch.Cement.+Adit:MP/FP | 3 | HERRAMENTAL | 21090 0000000041 | Guantes de Descarne (U) | 320 | 0.0025485 | 0.82
7015 | Planch.Cement.+Adit:MP/FP | 3 | HERRAMENTAL | 21060 0000000034 | Balde Albañil 8L Metálico (U) | 1600 | 0.00054968 | 0.88
7015 | Planch.Cement.+Adit:MP/FP | 3 | HERRAMENTAL | 21070 0000000001 | Energía Eléctrica (KW) | 5.45 | 0.0067157 | 0.04
7015 | Planch.Cement.+Adit:MP/FP | 3 | HERRAMENTAL | 21090 0000000044 | Casco Amarillo (Personal Operativo) (U) | 1000 | 0.00050971 | 0.51
7015 | Planch.Cement.+Adit:MP/FP | 3 | HERRAMENTAL | 21100 0000000001 | Repuesto y Reparaciones (Gl) | 109 | 0.0014775 | 0.16
7015 | Planch.Cement.+Adit:MP/FP | 3 | HERRAMENTAL | 21090 0000000042 | Barbijo (U) | 300 | 0.0050971 | 1.53
7015 | Planch.Cement.+Adit:MP/FP | 3 | HERRAMENTAL | 21090 0000000043 | Lentes Protectores (U) | 300 | 0.0025485 | 0.76
7015 | Planch.Cement.+Adit:MP/FP | 3 | HERRAMENTAL | 21030 0000000017 | Tambor 200L (U) | 750 | 0.00011435 | 0.09
7015 | Planch.Cement.+Adit:MP/FP | 3 | HERRAMENTAL | 21060 0000000023 | Carretel Alargador C.Taller 3x2.5 20m (U) | 7000 | 1.14e-05 | 0.08
7015 | Planch.Cement.+Adit:MP/FP | 3 | HERRAMENTAL | 21020 0000000003 | Mezcladora 130L (U) | 45000 | 1.14e-05 | 0.51
7015 | Planch.Cement.+Adit:MP/FP | 3 | HERRAMENTAL | 21030 0000000013 | Manguera de Riego x 30ml (U) | 1800 | 3.18e-06 | 0.01
7015 | Planch.Cement.+Adit:MP/FP | 3 | HERRAMENTAL | 21060 0000000031 | Carretilla 90L (U) | 15000 | 5.73e-05 | 0.86
7015 | Planch.Cement.+Adit:MP/FP | 3 | HERRAMENTAL | 21060 0000000032 | Cuchara Albañil (U) | 2700 | 7.66e-05 | 0.21
7015 | Planch.Cement.+Adit:MP/FP | 3 | HERRAMENTAL | 21060 0000000024 | Carretel Enrollador de Manguera (U) | 7000 | 3.18e-06 | 0.02
7015 | Planch.Cement.+Adit:MP/FP | 3 | HERRAMENTAL | 21060 0000000027 | Pala Ancha (U) | 6300 | 2.48e-05 | 0.16
7016 | Planch.Cement.+Adit:H/MP/FP | 1 | MATERIALES | 7010 0000000002 | Fibra Polimérica Antiretracción x 5Kg (Caja) | 7200 | 0.01 | 72
7016 | Planch.Cement.+Adit:H/MP/FP | 1 | MATERIALES | 7020 0000000001 | Aditivo Hidrófugo Líquido x 20L (Bidón) | 2650 | 0.0121 | 32.06
7016 | Planch.Cement.+Adit:H/MP/FP | 1 | MATERIALES | 7020 0000000002 | Mejorador Ligante Plástico x 20L (Bidón) | 15000 | 0.0242 | 363
7016 | Planch.Cement.+Adit:H/MP/FP | 1 | MATERIALES | 1010 0000000001 | Arena Mediana (m3) | 7200 | 0.01248 | 89.86
7016 | Planch.Cement.+Adit:H/MP/FP | 1 | MATERIALES | 1050 0000000001 | Cemento Portland x 50Kg (Bolsa) | 1000 | 0.0968 | 96.8
7016 | Planch.Cement.+Adit:H/MP/FP | 1 | MATERIALES | 7010 0000000001 | Agua (m3) | 1.09 | 0.001694 | 0
7016 | Planch.Cement.+Adit:H/MP/FP | 2 | OBREROS | 22040 0000000001 | Ayudante (Hs) | 264.08 | 0.066066 | 17.45
7016 | Planch.Cement.+Adit:H/MP/FP | 2 | OBREROS | 22030 0000000001 | Medio Oficial (Hs) | 366.15 | 0.11333 | 41.5
7016 | Planch.Cement.+Adit:H/MP/FP | 2 | OBREROS | 22020 0000000001 | Oficial (Hs) | 311.99 | 0.33955 | 105.94
7016 | Planch.Cement.+Adit:H/MP/FP | 3 | HERRAMENTAL | 21070 0000000002 | Grasa y Lubricantes (L) | 500 | 0.00067157 | 0.34
7016 | Planch.Cement.+Adit:H/MP/FP | 3 | HERRAMENTAL | 21090 0000000041 | Guantes de Descarne (U) | 320 | 0.0025542 | 0.82
7016 | Planch.Cement.+Adit:H/MP/FP | 3 | HERRAMENTAL | 21060 0000000034 | Balde Albañil 8L Metálico (U) | 1600 | 0.00054957 | 0.88
7016 | Planch.Cement.+Adit:H/MP/FP | 3 | HERRAMENTAL | 21070 0000000001 | Energía Eléctrica (KW) | 5.45 | 0.0067157 | 0.04
7016 | Planch.Cement.+Adit:H/MP/FP | 3 | HERRAMENTAL | 21090 0000000044 | Casco Amarillo (Personal Operativo) (U) | 1000 | 0.00051085 | 0.51
7016 | Planch.Cement.+Adit:H/MP/FP | 3 | HERRAMENTAL | 21100 0000000001 | Repuesto y Reparaciones (Gl) | 109 | 0.0014775 | 0.16
7016 | Planch.Cement.+Adit:H/MP/FP | 3 | HERRAMENTAL | 21090 0000000042 | Barbijo (U) | 300 | 0.0051085 | 1.53
7016 | Planch.Cement.+Adit:H/MP/FP | 3 | HERRAMENTAL | 21090 0000000043 | Lentes Protectores (U) | 300 | 0.0025542 | 0.77
7016 | Planch.Cement.+Adit:H/MP/FP | 3 | HERRAMENTAL | 21030 0000000017 | Tambor 200L (U) | 750 | 0.00010005 | 0.08
7016 | Planch.Cement.+Adit:H/MP/FP | 3 | HERRAMENTAL | 21060 0000000023 | Carretel Alargador C.Taller 3x2.5 20m (U) | 7000 | 1.14e-05 | 0.08
7016 | Planch.Cement.+Adit:H/MP/FP | 3 | HERRAMENTAL | 21020 0000000003 | Mezcladora 130L (U) | 45000 | 1.14e-05 | 0.51
7016 | Planch.Cement.+Adit:H/MP/FP | 3 | HERRAMENTAL | 21030 0000000013 | Manguera de Riego x 30ml (U) | 1800 | 2.78e-06 | 0
7016 | Planch.Cement.+Adit:H/MP/FP | 3 | HERRAMENTAL | 21060 0000000031 | Carretilla 90L (U) | 15000 | 5.73e-05 | 0.86
7016 | Planch.Cement.+Adit:H/MP/FP | 3 | HERRAMENTAL | 21060 0000000032 | Cuchara Albañil (U) | 2700 | 7.66e-05 | 0.21
7016 | Planch.Cement.+Adit:H/MP/FP | 3 | HERRAMENTAL | 21060 0000000024 | Carretel Enrollador de Manguera (U) | 7000 | 2.78e-06 | 0.02
7016 | Planch.Cement.+Adit:H/MP/FP | 3 | HERRAMENTAL | 21060 0000000027 | Pala Ancha (U) | 6300 | 2.48e-05 | 0.16
7017 | REV.Gr.Ca.Ex.+Azot.Hid(Trad)+Bolseado | 1 | MATERIALES | 7010 0000000001 | Agua (m3) | 1.09 | 0.004078 | 0
7017 | REV.Gr.Ca.Ex.+Azot.Hid(Trad)+Bolseado | 1 | MATERIALES | 7020 0000000001 | Aditivo Hidrófugo Líquido x 20L (Bidón) | 2650 | 0.0121 | 32.06
7017 | REV.Gr.Ca.Ex.+Azot.Hid(Trad)+Bolseado | 1 | MATERIALES | 17060 0000000001 | Bolsa de Lona Arpillera (U) | 100 | 0.02 | 2
7017 | REV.Gr.Ca.Ex.+Azot.Hid(Trad)+Bolseado | 1 | MATERIALES | 1010 0000000001 | Arena Mediana (m3) | 7200 | 0.02736 | 196.99
7017 | REV.Gr.Ca.Ex.+Azot.Hid(Trad)+Bolseado | 1 | MATERIALES | 1050 0000000001 | Cemento Portland x 50Kg (Bolsa) | 1000 | 0.0968 | 96.8
7017 | REV.Gr.Ca.Ex.+Azot.Hid(Trad)+Bolseado | 1 | MATERIALES | 1050 0000000002 | Cemento de Albañilería x 40Kg (Bolsa) | 850 | 0.05725 | 48.66
7017 | REV.Gr.Ca.Ex.+Azot.Hid(Trad)+Bolseado | 2 | OBREROS | 22040 0000000001 | Ayudante (Hs) | 264.08 | 0.12715 | 33.58
7017 | REV.Gr.Ca.Ex.+Azot.Hid(Trad)+Bolseado | 2 | OBREROS | 22030 0000000001 | Medio Oficial (Hs) | 366.15 | 0.22796 | 83.47
7017 | REV.Gr.Ca.Ex.+Azot.Hid(Trad)+Bolseado | 2 | OBREROS | 22020 0000000001 | Oficial (Hs) | 311.99 | 0.50423 | 157.31
7017 | REV.Gr.Ca.Ex.+Azot.Hid(Trad)+Bolseado | 3 | HERRAMENTAL | 21070 0000000002 | Grasa y Lubricantes (L) | 500 | 0.0013431 | 0.67
7017 | REV.Gr.Ca.Ex.+Azot.Hid(Trad)+Bolseado | 3 | HERRAMENTAL | 21090 0000000041 | Guantes de Descarne (U) | 320 | 0.0042296 | 1.35
7017 | REV.Gr.Ca.Ex.+Azot.Hid(Trad)+Bolseado | 3 | HERRAMENTAL | 21060 0000000034 | Balde Albañil 8L Metálico (U) | 1600 | 0.0010806 | 1.73
7017 | REV.Gr.Ca.Ex.+Azot.Hid(Trad)+Bolseado | 3 | HERRAMENTAL | 21070 0000000001 | Energía Eléctrica (KW) | 5.45 | 0.013431 | 0.07
7017 | REV.Gr.Ca.Ex.+Azot.Hid(Trad)+Bolseado | 3 | HERRAMENTAL | 21090 0000000044 | Casco Amarillo (Personal Operativo) (U) | 1000 | 0.00084592 | 0.85
7017 | REV.Gr.Ca.Ex.+Azot.Hid(Trad)+Bolseado | 3 | HERRAMENTAL | 21100 0000000001 | Repuesto y Reparaciones (Gl) | 109 | 0.0029549 | 0.32
7017 | REV.Gr.Ca.Ex.+Azot.Hid(Trad)+Bolseado | 3 | HERRAMENTAL | 21090 0000000042 | Barbijo (U) | 300 | 0.0084592 | 2.54
7017 | REV.Gr.Ca.Ex.+Azot.Hid(Trad)+Bolseado | 3 | HERRAMENTAL | 21090 0000000043 | Lentes Protectores (U) | 300 | 0.0042296 | 1.27
7017 | REV.Gr.Ca.Ex.+Azot.Hid(Trad)+Bolseado | 3 | HERRAMENTAL | 21030 0000000017 | Tambor 200L (U) | 750 | 0.00024086 | 0.18
7017 | REV.Gr.Ca.Ex.+Azot.Hid(Trad)+Bolseado | 3 | HERRAMENTAL | 21060 0000000023 | Carretel Alargador C.Taller 3x2.5 20m (U) | 7000 | 2.27e-05 | 0.16
7017 | REV.Gr.Ca.Ex.+Azot.Hid(Trad)+Bolseado | 3 | HERRAMENTAL | 21020 0000000003 | Mezcladora 130L (U) | 45000 | 2.27e-05 | 1.02
7017 | REV.Gr.Ca.Ex.+Azot.Hid(Trad)+Bolseado | 3 | HERRAMENTAL | 21030 0000000013 | Manguera de Riego x 30ml (U) | 1800 | 6.69e-06 | 0.01
7017 | REV.Gr.Ca.Ex.+Azot.Hid(Trad)+Bolseado | 3 | HERRAMENTAL | 21060 0000000031 | Carretilla 90L (U) | 15000 | 0.00011769 | 1.77
7017 | REV.Gr.Ca.Ex.+Azot.Hid(Trad)+Bolseado | 3 | HERRAMENTAL | 21060 0000000032 | Cuchara Albañil (U) | 2700 | 8.82e-05 | 0.24
7017 | REV.Gr.Ca.Ex.+Azot.Hid(Trad)+Bolseado | 3 | HERRAMENTAL | 21060 0000000024 | Carretel Enrollador de Manguera (U) | 7000 | 6.69e-06 | 0.05
7017 | REV.Gr.Ca.Ex.+Azot.Hid(Trad)+Bolseado | 3 | HERRAMENTAL | 21060 0000000027 | Pala Ancha (U) | 6300 | 5.05e-05 | 0.32
7018 | REV.Gr.Ca.Ex.+Azot.Hid(Trad)+Fratasado | 1 | MATERIALES | 7010 0000000001 | Agua (m3) | 1.09 | 0.004078 | 0
7018 | REV.Gr.Ca.Ex.+Azot.Hid(Trad)+Fratasado | 1 | MATERIALES | 7020 0000000001 | Aditivo Hidrófugo Líquido x 20L (Bidón) | 2650 | 0.0121 | 32.06
7018 | REV.Gr.Ca.Ex.+Azot.Hid(Trad)+Fratasado | 1 | MATERIALES | 1050 0000000002 | Cemento de Albañilería x 40Kg (Bolsa) | 850 | 0.05725 | 48.66
7018 | REV.Gr.Ca.Ex.+Azot.Hid(Trad)+Fratasado | 1 | MATERIALES | 1010 0000000001 | Arena Mediana (m3) | 7200 | 0.02736 | 196.99
7018 | REV.Gr.Ca.Ex.+Azot.Hid(Trad)+Fratasado | 1 | MATERIALES | 1050 0000000001 | Cemento Portland x 50Kg (Bolsa) | 1000 | 0.0968 | 96.8
7018 | REV.Gr.Ca.Ex.+Azot.Hid(Trad)+Fratasado | 2 | OBREROS | 22040 0000000001 | Ayudante (Hs) | 264.08 | 0.12716 | 33.58
7018 | REV.Gr.Ca.Ex.+Azot.Hid(Trad)+Fratasado | 2 | OBREROS | 22030 0000000001 | Medio Oficial (Hs) | 366.15 | 0.22796 | 83.47
7018 | REV.Gr.Ca.Ex.+Azot.Hid(Trad)+Fratasado | 2 | OBREROS | 22020 0000000001 | Oficial (Hs) | 311.99 | 0.94531 | 294.93
7018 | REV.Gr.Ca.Ex.+Azot.Hid(Trad)+Fratasado | 3 | HERRAMENTAL | 21070 0000000001 | Energía Eléctrica (KW) | 5.45 | 0.013431 | 0.07
7018 | REV.Gr.Ca.Ex.+Azot.Hid(Trad)+Fratasado | 3 | HERRAMENTAL | 21070 0000000002 | Grasa y Lubricantes (L) | 500 | 0.0013431 | 0.67
7018 | REV.Gr.Ca.Ex.+Azot.Hid(Trad)+Fratasado | 3 | HERRAMENTAL | 21060 0000000034 | Balde Albañil 8L Metálico (U) | 1600 | 0.0010807 | 1.73
7018 | REV.Gr.Ca.Ex.+Azot.Hid(Trad)+Fratasado | 3 | HERRAMENTAL | 21060 0000000038 | Fratás de Madera 12cm x 40cm (U) | 675 | 7.88e-05 | 0.05
7018 | REV.Gr.Ca.Ex.+Azot.Hid(Trad)+Fratasado | 3 | HERRAMENTAL | 21090 0000000041 | Guantes de Descarne (U) | 320 | 0.0064006 | 2.05
7018 | REV.Gr.Ca.Ex.+Azot.Hid(Trad)+Fratasado | 3 | HERRAMENTAL | 21090 0000000044 | Casco Amarillo (Personal Operativo) (U) | 1000 | 0.0012801 | 1.28
7018 | REV.Gr.Ca.Ex.+Azot.Hid(Trad)+Fratasado | 3 | HERRAMENTAL | 21100 0000000001 | Repuesto y Reparaciones (Gl) | 109 | 0.0029549 | 0.32
7018 | REV.Gr.Ca.Ex.+Azot.Hid(Trad)+Fratasado | 3 | HERRAMENTAL | 21090 0000000042 | Barbijo (U) | 300 | 0.012801 | 3.84
7018 | REV.Gr.Ca.Ex.+Azot.Hid(Trad)+Fratasado | 3 | HERRAMENTAL | 21090 0000000043 | Lentes Protectores (U) | 300 | 0.0064006 | 1.92
7018 | REV.Gr.Ca.Ex.+Azot.Hid(Trad)+Fratasado | 3 | HERRAMENTAL | 21060 0000000032 | Cuchara Albañil (U) | 2700 | 8.82e-05 | 0.24
7018 | REV.Gr.Ca.Ex.+Azot.Hid(Trad)+Fratasado | 3 | HERRAMENTAL | 21030 0000000013 | Manguera de Riego x 30ml (U) | 1800 | 6.69e-06 | 0.01
7018 | REV.Gr.Ca.Ex.+Azot.Hid(Trad)+Fratasado | 3 | HERRAMENTAL | 21030 0000000017 | Tambor 200L (U) | 750 | 0.00024086 | 0.18
7018 | REV.Gr.Ca.Ex.+Azot.Hid(Trad)+Fratasado | 3 | HERRAMENTAL | 21020 0000000003 | Mezcladora 130L (U) | 45000 | 2.27e-05 | 1.02
7018 | REV.Gr.Ca.Ex.+Azot.Hid(Trad)+Fratasado | 3 | HERRAMENTAL | 21030 0000000010 | Regla Albañil Aluminio Reforzada (3m) (U) | 3200 | 5.37e-05 | 0.17
7018 | REV.Gr.Ca.Ex.+Azot.Hid(Trad)+Fratasado | 3 | HERRAMENTAL | 21060 0000000020 | Plomada (U) | 680 | 1.46e-06 | 0
7018 | REV.Gr.Ca.Ex.+Azot.Hid(Trad)+Fratasado | 3 | HERRAMENTAL | 21060 0000000027 | Pala Ancha (U) | 6300 | 5.05e-05 | 0.32
7018 | REV.Gr.Ca.Ex.+Azot.Hid(Trad)+Fratasado | 3 | HERRAMENTAL | 21060 0000000031 | Carretilla 90L (U) | 15000 | 0.00011769 | 1.77
7018 | REV.Gr.Ca.Ex.+Azot.Hid(Trad)+Fratasado | 3 | HERRAMENTAL | 21060 0000000023 | Carretel Alargador C.Taller 3x2.5 20m (U) | 7000 | 2.27e-05 | 0.16
7018 | REV.Gr.Ca.Ex.+Azot.Hid(Trad)+Fratasado | 3 | HERRAMENTAL | 21060 0000000024 | Carretel Enrollador de Manguera (U) | 7000 | 6.69e-06 | 0.05
7019 | REV.Gr.Ca.Ex.Hid.+Azot.Hid+MP/FP+Fratasado | 1 | MATERIALES | 7010 0000000002 | Fibra Polimérica Antiretracción x 5Kg (Caja) | 7200 | 0.02 | 144
7019 | REV.Gr.Ca.Ex.Hid.+Azot.Hid+MP/FP+Fratasado | 1 | MATERIALES | 7020 0000000001 | Aditivo Hidrófugo Líquido x 20L (Bidón) | 2650 | 0.0216 | 57.24
7019 | REV.Gr.Ca.Ex.Hid.+Azot.Hid+MP/FP+Fratasado | 1 | MATERIALES | 7020 0000000002 | Mejorador Ligante Plástico x 20L (Bidón) | 15000 | 0.0432 | 648
7019 | REV.Gr.Ca.Ex.Hid.+Azot.Hid+MP/FP+Fratasado | 1 | MATERIALES | 7010 0000000001 | Agua (m3) | 1.09 | 0.003024 | 0
7019 | REV.Gr.Ca.Ex.Hid.+Azot.Hid+MP/FP+Fratasado | 1 | MATERIALES | 1010 0000000001 | Arena Mediana (m3) | 7200 | 0.02736 | 196.99
7019 | REV.Gr.Ca.Ex.Hid.+Azot.Hid+MP/FP+Fratasado | 1 | MATERIALES | 1050 0000000001 | Cemento Portland x 50Kg (Bolsa) | 1000 | 0.0968 | 96.8
7019 | REV.Gr.Ca.Ex.Hid.+Azot.Hid+MP/FP+Fratasado | 1 | MATERIALES | 1050 0000000002 | Cemento de Albañilería x 40Kg (Bolsa) | 850 | 0.05725 | 48.66
7019 | REV.Gr.Ca.Ex.Hid.+Azot.Hid+MP/FP+Fratasado | 2 | OBREROS | 22040 0000000001 | Ayudante (Hs) | 264.08 | 0.13212 | 34.89
7019 | REV.Gr.Ca.Ex.Hid.+Azot.Hid+MP/FP+Fratasado | 2 | OBREROS | 22030 0000000001 | Medio Oficial (Hs) | 366.15 | 0.2287 | 83.74
7019 | REV.Gr.Ca.Ex.Hid.+Azot.Hid+MP/FP+Fratasado | 2 | OBREROS | 22020 0000000001 | Oficial (Hs) | 311.99 | 0.94531 | 294.93
7019 | REV.Gr.Ca.Ex.Hid.+Azot.Hid+MP/FP+Fratasado | 3 | HERRAMENTAL | 21070 0000000001 | Energía Eléctrica (KW) | 5.45 | 0.013431 | 0.07
7019 | REV.Gr.Ca.Ex.Hid.+Azot.Hid+MP/FP+Fratasado | 3 | HERRAMENTAL | 21070 0000000002 | Grasa y Lubricantes (L) | 500 | 0.0013431 | 0.67
7019 | REV.Gr.Ca.Ex.Hid.+Azot.Hid+MP/FP+Fratasado | 3 | HERRAMENTAL | 21060 0000000034 | Balde Albañil 8L Metálico (U) | 1600 | 0.001081 | 1.73
7019 | REV.Gr.Ca.Ex.Hid.+Azot.Hid+MP/FP+Fratasado | 3 | HERRAMENTAL | 21060 0000000038 | Fratás de Madera 12cm x 40cm (U) | 675 | 7.88e-05 | 0.05
7019 | REV.Gr.Ca.Ex.Hid.+Azot.Hid+MP/FP+Fratasado | 3 | HERRAMENTAL | 21090 0000000041 | Guantes de Descarne (U) | 320 | 0.0064287 | 2.06
7019 | REV.Gr.Ca.Ex.Hid.+Azot.Hid+MP/FP+Fratasado | 3 | HERRAMENTAL | 21090 0000000044 | Casco Amarillo (Personal Operativo) (U) | 1000 | 0.0012857 | 1.29
7019 | REV.Gr.Ca.Ex.Hid.+Azot.Hid+MP/FP+Fratasado | 3 | HERRAMENTAL | 21100 0000000001 | Repuesto y Reparaciones (Gl) | 109 | 0.0029549 | 0.32
7019 | REV.Gr.Ca.Ex.Hid.+Azot.Hid+MP/FP+Fratasado | 3 | HERRAMENTAL | 21090 0000000042 | Barbijo (U) | 300 | 0.012857 | 3.86
7019 | REV.Gr.Ca.Ex.Hid.+Azot.Hid+MP/FP+Fratasado | 3 | HERRAMENTAL | 21090 0000000043 | Lentes Protectores (U) | 300 | 0.0064287 | 1.93
7019 | REV.Gr.Ca.Ex.Hid.+Azot.Hid+MP/FP+Fratasado | 3 | HERRAMENTAL | 21060 0000000032 | Cuchara Albañil (U) | 2700 | 8.82e-05 | 0.24
7019 | REV.Gr.Ca.Ex.Hid.+Azot.Hid+MP/FP+Fratasado | 3 | HERRAMENTAL | 21030 0000000013 | Manguera de Riego x 30ml (U) | 1800 | 4.96e-06 | 0.01
7019 | REV.Gr.Ca.Ex.Hid.+Azot.Hid+MP/FP+Fratasado | 3 | HERRAMENTAL | 21030 0000000017 | Tambor 200L (U) | 750 | 0.00017861 | 0.13
7019 | REV.Gr.Ca.Ex.Hid.+Azot.Hid+MP/FP+Fratasado | 3 | HERRAMENTAL | 21020 0000000003 | Mezcladora 130L (U) | 45000 | 2.27e-05 | 1.02
7019 | REV.Gr.Ca.Ex.Hid.+Azot.Hid+MP/FP+Fratasado | 3 | HERRAMENTAL | 21030 0000000010 | Regla Albañil Aluminio Reforzada (3m) (U) | 3200 | 5.37e-05 | 0.17
7019 | REV.Gr.Ca.Ex.Hid.+Azot.Hid+MP/FP+Fratasado | 3 | HERRAMENTAL | 21060 0000000020 | Plomada (U) | 680 | 1.46e-06 | 0
7019 | REV.Gr.Ca.Ex.Hid.+Azot.Hid+MP/FP+Fratasado | 3 | HERRAMENTAL | 21060 0000000027 | Pala Ancha (U) | 6300 | 5.05e-05 | 0.32
7019 | REV.Gr.Ca.Ex.Hid.+Azot.Hid+MP/FP+Fratasado | 3 | HERRAMENTAL | 21060 0000000031 | Carretilla 90L (U) | 15000 | 0.00011769 | 1.77
7019 | REV.Gr.Ca.Ex.Hid.+Azot.Hid+MP/FP+Fratasado | 3 | HERRAMENTAL | 21060 0000000023 | Carretel Alargador C.Taller 3x2.5 20m (U) | 7000 | 2.27e-05 | 0.16
7019 | REV.Gr.Ca.Ex.Hid.+Azot.Hid+MP/FP+Fratasado | 3 | HERRAMENTAL | 21060 0000000024 | Carretel Enrollador de Manguera (U) | 7000 | 4.96e-06 | 0.03
7020 | REV.Gr.Ca.Ex.+Azot.Hid(Trad)+Mandilado | 1 | MATERIALES | 1050 0000000002 | Cemento de Albañilería x 40Kg (Bolsa) | 850 | 0.05725 | 48.66
7020 | REV.Gr.Ca.Ex.+Azot.Hid(Trad)+Mandilado | 1 | MATERIALES | 7010 0000000001 | Agua (m3) | 1.09 | 0.0040863 | 0
7020 | REV.Gr.Ca.Ex.+Azot.Hid(Trad)+Mandilado | 1 | MATERIALES | 7020 0000000001 | Aditivo Hidrófugo Líquido x 20L (Bidón) | 2650 | 0.0121 | 32.06
7020 | REV.Gr.Ca.Ex.+Azot.Hid(Trad)+Mandilado | 1 | MATERIALES | 1010 0000000001 | Arena Mediana (m3) | 7200 | 0.02736 | 196.99
7020 | REV.Gr.Ca.Ex.+Azot.Hid(Trad)+Mandilado | 1 | MATERIALES | 1040 0000000001 | Cal Aérea Hidratada Ca(OH)2 x 25Kg (Bolsa) | 550 | 3.07e-08 | 0
7020 | REV.Gr.Ca.Ex.+Azot.Hid(Trad)+Mandilado | 1 | MATERIALES | 1050 0000000001 | Cemento Portland x 50Kg (Bolsa) | 1000 | 0.0968 | 96.8
7020 | REV.Gr.Ca.Ex.+Azot.Hid(Trad)+Mandilado | 2 | OBREROS | 22040 0000000001 | Ayudante (Hs) | 264.08 | 0.12741 | 33.65
7020 | REV.Gr.Ca.Ex.+Azot.Hid(Trad)+Mandilado | 2 | OBREROS | 22030 0000000001 | Medio Oficial (Hs) | 366.15 | 0.22804 | 83.5
7020 | REV.Gr.Ca.Ex.+Azot.Hid(Trad)+Mandilado | 2 | OBREROS | 22020 0000000001 | Oficial (Hs) | 311.99 | 1.0213 | 318.65
7020 | REV.Gr.Ca.Ex.+Azot.Hid(Trad)+Mandilado | 3 | HERRAMENTAL | 21070 0000000001 | Energía Eléctrica (KW) | 5.45 | 0.013431 | 0.07
7020 | REV.Gr.Ca.Ex.+Azot.Hid(Trad)+Mandilado | 3 | HERRAMENTAL | 21070 0000000002 | Grasa y Lubricantes (L) | 500 | 0.0013431 | 0.67
7020 | REV.Gr.Ca.Ex.+Azot.Hid(Trad)+Mandilado | 3 | HERRAMENTAL | 21060 0000000039 | Mandil 12cm x 40cm (U) | 675 | 0.01 | 6.75
7020 | REV.Gr.Ca.Ex.+Azot.Hid(Trad)+Mandilado | 3 | HERRAMENTAL | 21060 0000000034 | Balde Albañil 8L Metálico (U) | 1600 | 0.0010818 | 1.73
7020 | REV.Gr.Ca.Ex.+Azot.Hid(Trad)+Mandilado | 3 | HERRAMENTAL | 21060 0000000038 | Fratás de Madera 12cm x 40cm (U) | 675 | 7.88e-05 | 0.05
7020 | REV.Gr.Ca.Ex.+Azot.Hid(Trad)+Mandilado | 3 | HERRAMENTAL | 21090 0000000044 | Casco Amarillo (Personal Operativo) (U) | 1000 | 0.0013553 | 1.36
7020 | REV.Gr.Ca.Ex.+Azot.Hid(Trad)+Mandilado | 3 | HERRAMENTAL | 21100 0000000001 | Repuesto y Reparaciones (Gl) | 109 | 0.0029549 | 0.32
7020 | REV.Gr.Ca.Ex.+Azot.Hid(Trad)+Mandilado | 3 | HERRAMENTAL | 21090 0000000043 | Lentes Protectores (U) | 300 | 0.0067765 | 2.03
7020 | REV.Gr.Ca.Ex.+Azot.Hid(Trad)+Mandilado | 3 | HERRAMENTAL | 21090 0000000041 | Guantes de Descarne (U) | 320 | 0.0067765 | 2.17
7020 | REV.Gr.Ca.Ex.+Azot.Hid(Trad)+Mandilado | 3 | HERRAMENTAL | 21090 0000000042 | Barbijo (U) | 300 | 0.013553 | 4.07
7020 | REV.Gr.Ca.Ex.+Azot.Hid(Trad)+Mandilado | 3 | HERRAMENTAL | 21030 0000000017 | Tambor 200L (U) | 750 | 0.00024086 | 0.18
7020 | REV.Gr.Ca.Ex.+Azot.Hid(Trad)+Mandilado | 3 | HERRAMENTAL | 21060 0000000020 | Plomada (U) | 680 | 1.46e-06 | 0
7020 | REV.Gr.Ca.Ex.+Azot.Hid(Trad)+Mandilado | 3 | HERRAMENTAL | 21030 0000000013 | Manguera de Riego x 30ml (U) | 1800 | 6.7e-06 | 0.01
7020 | REV.Gr.Ca.Ex.+Azot.Hid(Trad)+Mandilado | 3 | HERRAMENTAL | 21020 0000000003 | Mezcladora 130L (U) | 45000 | 2.27e-05 | 1.02
7020 | REV.Gr.Ca.Ex.+Azot.Hid(Trad)+Mandilado | 3 | HERRAMENTAL | 21030 0000000010 | Regla Albañil Aluminio Reforzada (3m) (U) | 3200 | 5.37e-05 | 0.17
7020 | REV.Gr.Ca.Ex.+Azot.Hid(Trad)+Mandilado | 3 | HERRAMENTAL | 21060 0000000031 | Carretilla 90L (U) | 15000 | 0.00011769 | 1.77
7020 | REV.Gr.Ca.Ex.+Azot.Hid(Trad)+Mandilado | 3 | HERRAMENTAL | 21060 0000000032 | Cuchara Albañil (U) | 2700 | 8.82e-05 | 0.24
7020 | REV.Gr.Ca.Ex.+Azot.Hid(Trad)+Mandilado | 3 | HERRAMENTAL | 21060 0000000027 | Pala Ancha (U) | 6300 | 5.05e-05 | 0.32
7020 | REV.Gr.Ca.Ex.+Azot.Hid(Trad)+Mandilado | 3 | HERRAMENTAL | 21060 0000000023 | Carretel Alargador C.Taller 3x2.5 20m (U) | 7000 | 2.27e-05 | 0.16
7020 | REV.Gr.Ca.Ex.+Azot.Hid(Trad)+Mandilado | 3 | HERRAMENTAL | 21060 0000000024 | Carretel Enrollador de Manguera (U) | 7000 | 6.7e-06 | 0.05
7021 | REV.Gr.Ca.Ex.Hid.+Azot.Hid+MP/FP+Mandilado | 1 | MATERIALES | 7010 0000000002 | Fibra Polimérica Antiretracción x 5Kg (Caja) | 7200 | 0.02 | 144
7021 | REV.Gr.Ca.Ex.Hid.+Azot.Hid+MP/FP+Mandilado | 1 | MATERIALES | 7010 0000000001 | Agua (m3) | 1.09 | 0.0030323 | 0
7021 | REV.Gr.Ca.Ex.Hid.+Azot.Hid+MP/FP+Mandilado | 1 | MATERIALES | 7020 0000000002 | Mejorador Ligante Plástico x 20L (Bidón) | 15000 | 0.0432 | 648
7021 | REV.Gr.Ca.Ex.Hid.+Azot.Hid+MP/FP+Mandilado | 1 | MATERIALES | 7020 0000000001 | Aditivo Hidrófugo Líquido x 20L (Bidón) | 2650 | 0.0216 | 57.24
7021 | REV.Gr.Ca.Ex.Hid.+Azot.Hid+MP/FP+Mandilado | 1 | MATERIALES | 1040 0000000001 | Cal Aérea Hidratada Ca(OH)2 x 25Kg (Bolsa) | 550 | 3.07e-08 | 0
7021 | REV.Gr.Ca.Ex.Hid.+Azot.Hid+MP/FP+Mandilado | 1 | MATERIALES | 1010 0000000001 | Arena Mediana (m3) | 7200 | 0.02736 | 196.99
7021 | REV.Gr.Ca.Ex.Hid.+Azot.Hid+MP/FP+Mandilado | 1 | MATERIALES | 1050 0000000002 | Cemento de Albañilería x 40Kg (Bolsa) | 850 | 0.05725 | 48.66
7021 | REV.Gr.Ca.Ex.Hid.+Azot.Hid+MP/FP+Mandilado | 1 | MATERIALES | 1050 0000000001 | Cemento Portland x 50Kg (Bolsa) | 1000 | 0.0968 | 96.8
7021 | REV.Gr.Ca.Ex.Hid.+Azot.Hid+MP/FP+Mandilado | 2 | OBREROS | 22040 0000000001 | Ayudante (Hs) | 264.08 | 0.13237 | 34.96
7021 | REV.Gr.Ca.Ex.Hid.+Azot.Hid+MP/FP+Mandilado | 2 | OBREROS | 22030 0000000001 | Medio Oficial (Hs) | 366.15 | 0.22879 | 83.77
7021 | REV.Gr.Ca.Ex.Hid.+Azot.Hid+MP/FP+Mandilado | 2 | OBREROS | 22020 0000000001 | Oficial (Hs) | 311.99 | 1.0213 | 318.65
7021 | REV.Gr.Ca.Ex.Hid.+Azot.Hid+MP/FP+Mandilado | 3 | HERRAMENTAL | 21070 0000000001 | Energía Eléctrica (KW) | 5.45 | 0.013431 | 0.07
7021 | REV.Gr.Ca.Ex.Hid.+Azot.Hid+MP/FP+Mandilado | 3 | HERRAMENTAL | 21070 0000000002 | Grasa y Lubricantes (L) | 500 | 0.0013431 | 0.67
7021 | REV.Gr.Ca.Ex.Hid.+Azot.Hid+MP/FP+Mandilado | 3 | HERRAMENTAL | 21060 0000000039 | Mandil 12cm x 40cm (U) | 675 | 0.01 | 6.75
7021 | REV.Gr.Ca.Ex.Hid.+Azot.Hid+MP/FP+Mandilado | 3 | HERRAMENTAL | 21060 0000000034 | Balde Albañil 8L Metálico (U) | 1600 | 0.0010821 | 1.73
7021 | REV.Gr.Ca.Ex.Hid.+Azot.Hid+MP/FP+Mandilado | 3 | HERRAMENTAL | 21060 0000000038 | Fratás de Madera 12cm x 40cm (U) | 675 | 7.88e-05 | 0.05
7021 | REV.Gr.Ca.Ex.Hid.+Azot.Hid+MP/FP+Mandilado | 3 | HERRAMENTAL | 21090 0000000044 | Casco Amarillo (Personal Operativo) (U) | 1000 | 0.0013609 | 1.36
7021 | REV.Gr.Ca.Ex.Hid.+Azot.Hid+MP/FP+Mandilado | 3 | HERRAMENTAL | 21100 0000000001 | Repuesto y Reparaciones (Gl) | 109 | 0.0029549 | 0.32
7021 | REV.Gr.Ca.Ex.Hid.+Azot.Hid+MP/FP+Mandilado | 3 | HERRAMENTAL | 21090 0000000043 | Lentes Protectores (U) | 300 | 0.0068046 | 2.04
7021 | REV.Gr.Ca.Ex.Hid.+Azot.Hid+MP/FP+Mandilado | 3 | HERRAMENTAL | 21090 0000000041 | Guantes de Descarne (U) | 320 | 0.0068046 | 2.18
7021 | REV.Gr.Ca.Ex.Hid.+Azot.Hid+MP/FP+Mandilado | 3 | HERRAMENTAL | 21090 0000000042 | Barbijo (U) | 300 | 0.013609 | 4.08
7021 | REV.Gr.Ca.Ex.Hid.+Azot.Hid+MP/FP+Mandilado | 3 | HERRAMENTAL | 21030 0000000017 | Tambor 200L (U) | 750 | 0.00017861 | 0.13
7021 | REV.Gr.Ca.Ex.Hid.+Azot.Hid+MP/FP+Mandilado | 3 | HERRAMENTAL | 21060 0000000020 | Plomada (U) | 680 | 1.46e-06 | 0
7021 | REV.Gr.Ca.Ex.Hid.+Azot.Hid+MP/FP+Mandilado | 3 | HERRAMENTAL | 21030 0000000013 | Manguera de Riego x 30ml (U) | 1800 | 4.97e-06 | 0.01
7021 | REV.Gr.Ca.Ex.Hid.+Azot.Hid+MP/FP+Mandilado | 3 | HERRAMENTAL | 21020 0000000003 | Mezcladora 130L (U) | 45000 | 2.27e-05 | 1.02
7021 | REV.Gr.Ca.Ex.Hid.+Azot.Hid+MP/FP+Mandilado | 3 | HERRAMENTAL | 21030 0000000010 | Regla Albañil Aluminio Reforzada (3m) (U) | 3200 | 5.37e-05 | 0.17
7021 | REV.Gr.Ca.Ex.Hid.+Azot.Hid+MP/FP+Mandilado | 3 | HERRAMENTAL | 21060 0000000031 | Carretilla 90L (U) | 15000 | 0.00011769 | 1.77
7021 | REV.Gr.Ca.Ex.Hid.+Azot.Hid+MP/FP+Mandilado | 3 | HERRAMENTAL | 21060 0000000032 | Cuchara Albañil (U) | 2700 | 8.82e-05 | 0.24
7021 | REV.Gr.Ca.Ex.Hid.+Azot.Hid+MP/FP+Mandilado | 3 | HERRAMENTAL | 21060 0000000027 | Pala Ancha (U) | 6300 | 5.05e-05 | 0.32
7021 | REV.Gr.Ca.Ex.Hid.+Azot.Hid+MP/FP+Mandilado | 3 | HERRAMENTAL | 21060 0000000023 | Carretel Alargador C.Taller 3x2.5 20m (U) | 7000 | 2.27e-05 | 0.16
7021 | REV.Gr.Ca.Ex.Hid.+Azot.Hid+MP/FP+Mandilado | 3 | HERRAMENTAL | 21060 0000000024 | Carretel Enrollador de Manguera (U) | 7000 | 4.97e-06 | 0.03
7022 | REV.Gr.Ca.Ex.+Azot.Hid(Trad)+Regleado | 1 | MATERIALES | 7010 0000000001 | Agua (m3) | 1.09 | 0.004078 | 0
7022 | REV.Gr.Ca.Ex.+Azot.Hid(Trad)+Regleado | 1 | MATERIALES | 7020 0000000001 | Aditivo Hidrófugo Líquido x 20L (Bidón) | 2650 | 0.0121 | 32.06
7022 | REV.Gr.Ca.Ex.+Azot.Hid(Trad)+Regleado | 1 | MATERIALES | 1050 0000000002 | Cemento de Albañilería x 40Kg (Bolsa) | 850 | 0.05725 | 48.66
7022 | REV.Gr.Ca.Ex.+Azot.Hid(Trad)+Regleado | 1 | MATERIALES | 1010 0000000001 | Arena Mediana (m3) | 7200 | 0.02736 | 196.99
7022 | REV.Gr.Ca.Ex.+Azot.Hid(Trad)+Regleado | 1 | MATERIALES | 1050 0000000001 | Cemento Portland x 50Kg (Bolsa) | 1000 | 0.0968 | 96.8
7022 | REV.Gr.Ca.Ex.+Azot.Hid(Trad)+Regleado | 2 | OBREROS | 22040 0000000001 | Ayudante (Hs) | 264.08 | 0.12716 | 33.58
7022 | REV.Gr.Ca.Ex.+Azot.Hid(Trad)+Regleado | 2 | OBREROS | 22030 0000000001 | Medio Oficial (Hs) | 366.15 | 0.22796 | 83.47
7022 | REV.Gr.Ca.Ex.+Azot.Hid(Trad)+Regleado | 2 | OBREROS | 22020 0000000001 | Oficial (Hs) | 311.99 | 0.64118 | 200.04
7022 | REV.Gr.Ca.Ex.+Azot.Hid(Trad)+Regleado | 3 | HERRAMENTAL | 21070 0000000001 | Energía Eléctrica (KW) | 5.45 | 0.013431 | 0.07
7022 | REV.Gr.Ca.Ex.+Azot.Hid(Trad)+Regleado | 3 | HERRAMENTAL | 21070 0000000002 | Grasa y Lubricantes (L) | 500 | 0.0013431 | 0.67
7022 | REV.Gr.Ca.Ex.+Azot.Hid(Trad)+Regleado | 3 | HERRAMENTAL | 21060 0000000032 | Cuchara Albañil (U) | 2700 | 8.82e-05 | 0.24
7022 | REV.Gr.Ca.Ex.+Azot.Hid(Trad)+Regleado | 3 | HERRAMENTAL | 21060 0000000034 | Balde Albañil 8L Metálico (U) | 1600 | 0.0010807 | 1.73
7022 | REV.Gr.Ca.Ex.+Azot.Hid(Trad)+Regleado | 3 | HERRAMENTAL | 21090 0000000041 | Guantes de Descarne (U) | 320 | 0.0049037 | 1.57
7022 | REV.Gr.Ca.Ex.+Azot.Hid(Trad)+Regleado | 3 | HERRAMENTAL | 21090 0000000044 | Casco Amarillo (Personal Operativo) (U) | 1000 | 0.00098074 | 0.98
7022 | REV.Gr.Ca.Ex.+Azot.Hid(Trad)+Regleado | 3 | HERRAMENTAL | 21100 0000000001 | Repuesto y Reparaciones (Gl) | 109 | 0.0029549 | 0.32
7022 | REV.Gr.Ca.Ex.+Azot.Hid(Trad)+Regleado | 3 | HERRAMENTAL | 21090 0000000042 | Barbijo (U) | 300 | 0.0098074 | 2.94
7022 | REV.Gr.Ca.Ex.+Azot.Hid(Trad)+Regleado | 3 | HERRAMENTAL | 21090 0000000043 | Lentes Protectores (U) | 300 | 0.0049037 | 1.47
7022 | REV.Gr.Ca.Ex.+Azot.Hid(Trad)+Regleado | 3 | HERRAMENTAL | 21030 0000000013 | Manguera de Riego x 30ml (U) | 1800 | 6.69e-06 | 0.01
7022 | REV.Gr.Ca.Ex.+Azot.Hid(Trad)+Regleado | 3 | HERRAMENTAL | 21030 0000000017 | Tambor 200L (U) | 750 | 0.00024086 | 0.18
7022 | REV.Gr.Ca.Ex.+Azot.Hid(Trad)+Regleado | 3 | HERRAMENTAL | 21020 0000000003 | Mezcladora 130L (U) | 45000 | 2.27e-05 | 1.02
7022 | REV.Gr.Ca.Ex.+Azot.Hid(Trad)+Regleado | 3 | HERRAMENTAL | 21030 0000000010 | Regla Albañil Aluminio Reforzada (3m) (U) | 3200 | 5.37e-05 | 0.17
7022 | REV.Gr.Ca.Ex.+Azot.Hid(Trad)+Regleado | 3 | HERRAMENTAL | 21060 0000000020 | Plomada (U) | 680 | 1.46e-06 | 0
7022 | REV.Gr.Ca.Ex.+Azot.Hid(Trad)+Regleado | 3 | HERRAMENTAL | 21060 0000000027 | Pala Ancha (U) | 6300 | 5.05e-05 | 0.32
7022 | REV.Gr.Ca.Ex.+Azot.Hid(Trad)+Regleado | 3 | HERRAMENTAL | 21060 0000000031 | Carretilla 90L (U) | 15000 | 0.00011769 | 1.77
7022 | REV.Gr.Ca.Ex.+Azot.Hid(Trad)+Regleado | 3 | HERRAMENTAL | 21060 0000000023 | Carretel Alargador C.Taller 3x2.5 20m (U) | 7000 | 2.27e-05 | 0.16
7022 | REV.Gr.Ca.Ex.+Azot.Hid(Trad)+Regleado | 3 | HERRAMENTAL | 21060 0000000024 | Carretel Enrollador de Manguera (U) | 7000 | 6.69e-06 | 0.05
7023 | REV.Gr.Ca.Ex.Hid.+Azot.Hid+MP/FP+Regleado | 1 | MATERIALES | 7010 0000000002 | Fibra Polimérica Antiretracción x 5Kg (Caja) | 7200 | 0.02 | 144
7023 | REV.Gr.Ca.Ex.Hid.+Azot.Hid+MP/FP+Regleado | 1 | MATERIALES | 7020 0000000001 | Aditivo Hidrófugo Líquido x 20L (Bidón) | 2650 | 0.0216 | 57.24
7023 | REV.Gr.Ca.Ex.Hid.+Azot.Hid+MP/FP+Regleado | 1 | MATERIALES | 7020 0000000002 | Mejorador Ligante Plástico x 20L (Bidón) | 15000 | 0.0432 | 648
7023 | REV.Gr.Ca.Ex.Hid.+Azot.Hid+MP/FP+Regleado | 1 | MATERIALES | 7010 0000000001 | Agua (m3) | 1.09 | 0.003024 | 0
7023 | REV.Gr.Ca.Ex.Hid.+Azot.Hid+MP/FP+Regleado | 1 | MATERIALES | 1010 0000000001 | Arena Mediana (m3) | 7200 | 0.02736 | 196.99
7023 | REV.Gr.Ca.Ex.Hid.+Azot.Hid+MP/FP+Regleado | 1 | MATERIALES | 1050 0000000001 | Cemento Portland x 50Kg (Bolsa) | 1000 | 0.0968 | 96.8
7023 | REV.Gr.Ca.Ex.Hid.+Azot.Hid+MP/FP+Regleado | 1 | MATERIALES | 1050 0000000002 | Cemento de Albañilería x 40Kg (Bolsa) | 850 | 0.05725 | 48.66
7023 | REV.Gr.Ca.Ex.Hid.+Azot.Hid+MP/FP+Regleado | 2 | OBREROS | 22040 0000000001 | Ayudante (Hs) | 264.08 | 0.13212 | 34.89
7023 | REV.Gr.Ca.Ex.Hid.+Azot.Hid+MP/FP+Regleado | 2 | OBREROS | 22030 0000000001 | Medio Oficial (Hs) | 366.15 | 0.2287 | 83.74
7023 | REV.Gr.Ca.Ex.Hid.+Azot.Hid+MP/FP+Regleado | 2 | OBREROS | 22020 0000000001 | Oficial (Hs) | 311.99 | 0.64118 | 200.04
7023 | REV.Gr.Ca.Ex.Hid.+Azot.Hid+MP/FP+Regleado | 3 | HERRAMENTAL | 21070 0000000001 | Energía Eléctrica (KW) | 5.45 | 0.013431 | 0.07
7023 | REV.Gr.Ca.Ex.Hid.+Azot.Hid+MP/FP+Regleado | 3 | HERRAMENTAL | 21070 0000000002 | Grasa y Lubricantes (L) | 500 | 0.0013431 | 0.67
7023 | REV.Gr.Ca.Ex.Hid.+Azot.Hid+MP/FP+Regleado | 3 | HERRAMENTAL | 21060 0000000032 | Cuchara Albañil (U) | 2700 | 8.82e-05 | 0.24
7023 | REV.Gr.Ca.Ex.Hid.+Azot.Hid+MP/FP+Regleado | 3 | HERRAMENTAL | 21060 0000000034 | Balde Albañil 8L Metálico (U) | 1600 | 0.001081 | 1.73
7023 | REV.Gr.Ca.Ex.Hid.+Azot.Hid+MP/FP+Regleado | 3 | HERRAMENTAL | 21090 0000000041 | Guantes de Descarne (U) | 320 | 0.0049318 | 1.58
7023 | REV.Gr.Ca.Ex.Hid.+Azot.Hid+MP/FP+Regleado | 3 | HERRAMENTAL | 21090 0000000044 | Casco Amarillo (Personal Operativo) (U) | 1000 | 0.00098635 | 0.99
7023 | REV.Gr.Ca.Ex.Hid.+Azot.Hid+MP/FP+Regleado | 3 | HERRAMENTAL | 21100 0000000001 | Repuesto y Reparaciones (Gl) | 109 | 0.0029549 | 0.32
7023 | REV.Gr.Ca.Ex.Hid.+Azot.Hid+MP/FP+Regleado | 3 | HERRAMENTAL | 21090 0000000042 | Barbijo (U) | 300 | 0.0098635 | 2.96
7023 | REV.Gr.Ca.Ex.Hid.+Azot.Hid+MP/FP+Regleado | 3 | HERRAMENTAL | 21090 0000000043 | Lentes Protectores (U) | 300 | 0.0049318 | 1.48
7023 | REV.Gr.Ca.Ex.Hid.+Azot.Hid+MP/FP+Regleado | 3 | HERRAMENTAL | 21030 0000000013 | Manguera de Riego x 30ml (U) | 1800 | 4.96e-06 | 0.01
7023 | REV.Gr.Ca.Ex.Hid.+Azot.Hid+MP/FP+Regleado | 3 | HERRAMENTAL | 21030 0000000017 | Tambor 200L (U) | 750 | 0.00017861 | 0.13
7023 | REV.Gr.Ca.Ex.Hid.+Azot.Hid+MP/FP+Regleado | 3 | HERRAMENTAL | 21020 0000000003 | Mezcladora 130L (U) | 45000 | 2.27e-05 | 1.02
7023 | REV.Gr.Ca.Ex.Hid.+Azot.Hid+MP/FP+Regleado | 3 | HERRAMENTAL | 21030 0000000010 | Regla Albañil Aluminio Reforzada (3m) (U) | 3200 | 5.37e-05 | 0.17
7023 | REV.Gr.Ca.Ex.Hid.+Azot.Hid+MP/FP+Regleado | 3 | HERRAMENTAL | 21060 0000000020 | Plomada (U) | 680 | 1.46e-06 | 0
7023 | REV.Gr.Ca.Ex.Hid.+Azot.Hid+MP/FP+Regleado | 3 | HERRAMENTAL | 21060 0000000027 | Pala Ancha (U) | 6300 | 5.05e-05 | 0.32
7023 | REV.Gr.Ca.Ex.Hid.+Azot.Hid+MP/FP+Regleado | 3 | HERRAMENTAL | 21060 0000000031 | Carretilla 90L (U) | 15000 | 0.00011769 | 1.77
7023 | REV.Gr.Ca.Ex.Hid.+Azot.Hid+MP/FP+Regleado | 3 | HERRAMENTAL | 21060 0000000023 | Carretel Alargador C.Taller 3x2.5 20m (U) | 7000 | 2.27e-05 | 0.16
7023 | REV.Gr.Ca.Ex.Hid.+Azot.Hid+MP/FP+Regleado | 3 | HERRAMENTAL | 21060 0000000024 | Carretel Enrollador de Manguera (U) | 7000 | 4.96e-06 | 0.03
7024 | REV. 2:1 (Grueso+Fino) Int.Premezc.Mandil. | 1 | MATERIALES | 7010 0000000001 | Agua (m3) | 1.09 | 0.0051416 | 0.01
7024 | REV. 2:1 (Grueso+Fino) Int.Premezc.Mandil. | 1 | MATERIALES | 1080 0000000004 | Revoque 2:1 (Grueso+Fino) Int. x 30Kg (Bolsa) | 965 | 0.73333 | 707.67
7024 | REV. 2:1 (Grueso+Fino) Int.Premezc.Mandil. | 1 | MATERIALES | 1040 0000000001 | Cal Aérea Hidratada Ca(OH)2 x 25Kg (Bolsa) | 550 | 3.07e-08 | 0
7024 | REV. 2:1 (Grueso+Fino) Int.Premezc.Mandil. | 2 | OBREROS | 22040 0000000001 | Ayudante (Hs) | 264.08 | 0.14569 | 38.47
7024 | REV. 2:1 (Grueso+Fino) Int.Premezc.Mandil. | 2 | OBREROS | 22030 0000000001 | Medio Oficial (Hs) | 366.15 | 0.16143 | 59.11
7024 | REV. 2:1 (Grueso+Fino) Int.Premezc.Mandil. | 2 | OBREROS | 22020 0000000001 | Oficial (Hs) | 311.99 | 0.73752 | 230.1
7024 | REV. 2:1 (Grueso+Fino) Int.Premezc.Mandil. | 3 | HERRAMENTAL | 21070 0000000001 | Energía Eléctrica (KW) | 5.45 | 0.013566 | 0.07
7024 | REV. 2:1 (Grueso+Fino) Int.Premezc.Mandil. | 3 | HERRAMENTAL | 21070 0000000002 | Grasa y Lubricantes (L) | 500 | 0.0013566 | 0.68
7024 | REV. 2:1 (Grueso+Fino) Int.Premezc.Mandil. | 3 | HERRAMENTAL | 21060 0000000039 | Mandil 12cm x 40cm (U) | 675 | 0.01 | 6.75
7024 | REV. 2:1 (Grueso+Fino) Int.Premezc.Mandil. | 3 | HERRAMENTAL | 21060 0000000037 | Llana Lisa 12x30 (U) | 1500 | 0.0011813 | 1.77
7024 | REV. 2:1 (Grueso+Fino) Int.Premezc.Mandil. | 3 | HERRAMENTAL | 21060 0000000038 | Fratás de Madera 12cm x 40cm (U) | 675 | 7.88e-05 | 0.05
7024 | REV. 2:1 (Grueso+Fino) Int.Premezc.Mandil. | 3 | HERRAMENTAL | 21090 0000000044 | Casco Amarillo (Personal Operativo) (U) | 1000 | 0.0010283 | 1.03
7024 | REV. 2:1 (Grueso+Fino) Int.Premezc.Mandil. | 3 | HERRAMENTAL | 21100 0000000001 | Repuesto y Reparaciones (Gl) | 109 | 0.0029845 | 0.33
7024 | REV. 2:1 (Grueso+Fino) Int.Premezc.Mandil. | 3 | HERRAMENTAL | 21090 0000000043 | Lentes Protectores (U) | 300 | 0.0051417 | 1.54
7024 | REV. 2:1 (Grueso+Fino) Int.Premezc.Mandil. | 3 | HERRAMENTAL | 21090 0000000041 | Guantes de Descarne (U) | 320 | 0.0051417 | 1.65
7024 | REV. 2:1 (Grueso+Fino) Int.Premezc.Mandil. | 3 | HERRAMENTAL | 21090 0000000042 | Barbijo (U) | 300 | 0.010283 | 3.08
7024 | REV. 2:1 (Grueso+Fino) Int.Premezc.Mandil. | 3 | HERRAMENTAL | 21060 0000000034 | Balde Albañil 8L Metálico (U) | 1600 | 0.00076371 | 1.22
7024 | REV. 2:1 (Grueso+Fino) Int.Premezc.Mandil. | 3 | HERRAMENTAL | 21030 0000000017 | Tambor 200L (U) | 750 | 0.00030319 | 0.23
7024 | REV. 2:1 (Grueso+Fino) Int.Premezc.Mandil. | 3 | HERRAMENTAL | 21060 0000000020 | Plomada (U) | 680 | 1.46e-06 | 0
7024 | REV. 2:1 (Grueso+Fino) Int.Premezc.Mandil. | 3 | HERRAMENTAL | 21030 0000000013 | Manguera de Riego x 30ml (U) | 1800 | 8.43e-06 | 0.02
7024 | REV. 2:1 (Grueso+Fino) Int.Premezc.Mandil. | 3 | HERRAMENTAL | 21020 0000000003 | Mezcladora 130L (U) | 45000 | 2.29e-05 | 1.03
7024 | REV. 2:1 (Grueso+Fino) Int.Premezc.Mandil. | 3 | HERRAMENTAL | 21030 0000000010 | Regla Albañil Aluminio Reforzada (3m) (U) | 3200 | 5.37e-05 | 0.17
7024 | REV. 2:1 (Grueso+Fino) Int.Premezc.Mandil. | 3 | HERRAMENTAL | 21060 0000000031 | Carretilla 90L (U) | 15000 | 8.14e-05 | 1.22
7024 | REV. 2:1 (Grueso+Fino) Int.Premezc.Mandil. | 3 | HERRAMENTAL | 21060 0000000032 | Cuchara Albañil (U) | 2700 | 1.45e-05 | 0.04
7024 | REV. 2:1 (Grueso+Fino) Int.Premezc.Mandil. | 3 | HERRAMENTAL | 21060 0000000027 | Pala Ancha (U) | 6300 | 3.54e-05 | 0.22
7024 | REV. 2:1 (Grueso+Fino) Int.Premezc.Mandil. | 3 | HERRAMENTAL | 21060 0000000023 | Carretel Alargador C.Taller 3x2.5 20m (U) | 7000 | 2.29e-05 | 0.16
7024 | REV. 2:1 (Grueso+Fino) Int.Premezc.Mandil. | 3 | HERRAMENTAL | 21060 0000000024 | Carretel Enrollador de Manguera (U) | 7000 | 8.43e-06 | 0.06
7025 | REV.Gr.Ca.Int.(Trad)+Bolseado | 1 | MATERIALES | 7010 0000000001 | Agua (m3) | 1.09 | 0.0038 | 0
7025 | REV.Gr.Ca.Int.(Trad)+Bolseado | 1 | MATERIALES | 17060 0000000001 | Bolsa de Lona Arpillera (U) | 100 | 0.02 | 2
7025 | REV.Gr.Ca.Int.(Trad)+Bolseado | 1 | MATERIALES | 1010 0000000001 | Arena Mediana (m3) | 7200 | 0.02976 | 214.27
7025 | REV.Gr.Ca.Int.(Trad)+Bolseado | 1 | MATERIALES | 1050 0000000002 | Cemento de Albañilería x 40Kg (Bolsa) | 850 | 0.1145 | 97.32
7025 | REV.Gr.Ca.Int.(Trad)+Bolseado | 2 | OBREROS | 22040 0000000001 | Ayudante (Hs) | 264.08 | 0.11791 | 31.14
7025 | REV.Gr.Ca.Int.(Trad)+Bolseado | 2 | OBREROS | 22030 0000000001 | Medio Oficial (Hs) | 366.15 | 0.2308 | 84.51
7025 | REV.Gr.Ca.Int.(Trad)+Bolseado | 2 | OBREROS | 22020 0000000001 | Oficial (Hs) | 311.99 | 0.3378 | 105.39
7025 | REV.Gr.Ca.Int.(Trad)+Bolseado | 3 | HERRAMENTAL | 21070 0000000002 | Grasa y Lubricantes (L) | 500 | 0.0013431 | 0.67
7025 | REV.Gr.Ca.Int.(Trad)+Bolseado | 3 | HERRAMENTAL | 21090 0000000041 | Guantes de Descarne (U) | 320 | 0.003379 | 1.08
7025 | REV.Gr.Ca.Int.(Trad)+Bolseado | 3 | HERRAMENTAL | 21060 0000000034 | Balde Albañil 8L Metálico (U) | 1600 | 0.0010161 | 1.63
7025 | REV.Gr.Ca.Int.(Trad)+Bolseado | 3 | HERRAMENTAL | 21070 0000000001 | Energía Eléctrica (KW) | 5.45 | 0.013431 | 0.07
7025 | REV.Gr.Ca.Int.(Trad)+Bolseado | 3 | HERRAMENTAL | 21090 0000000044 | Casco Amarillo (Personal Operativo) (U) | 1000 | 0.00067579 | 0.68
7025 | REV.Gr.Ca.Int.(Trad)+Bolseado | 3 | HERRAMENTAL | 21100 0000000001 | Repuesto y Reparaciones (Gl) | 109 | 0.0029549 | 0.32
7025 | REV.Gr.Ca.Int.(Trad)+Bolseado | 3 | HERRAMENTAL | 21090 0000000042 | Barbijo (U) | 300 | 0.0067579 | 2.03
7025 | REV.Gr.Ca.Int.(Trad)+Bolseado | 3 | HERRAMENTAL | 21090 0000000043 | Lentes Protectores (U) | 300 | 0.003379 | 1.01
7025 | REV.Gr.Ca.Int.(Trad)+Bolseado | 3 | HERRAMENTAL | 21030 0000000017 | Tambor 200L (U) | 750 | 0.00022444 | 0.17
7025 | REV.Gr.Ca.Int.(Trad)+Bolseado | 3 | HERRAMENTAL | 21060 0000000023 | Carretel Alargador C.Taller 3x2.5 20m (U) | 7000 | 2.27e-05 | 0.16
7025 | REV.Gr.Ca.Int.(Trad)+Bolseado | 3 | HERRAMENTAL | 21020 0000000003 | Mezcladora 130L (U) | 45000 | 2.27e-05 | 1.02
7025 | REV.Gr.Ca.Int.(Trad)+Bolseado | 3 | HERRAMENTAL | 21030 0000000013 | Manguera de Riego x 30ml (U) | 1800 | 6.23e-06 | 0.01
7025 | REV.Gr.Ca.Int.(Trad)+Bolseado | 3 | HERRAMENTAL | 21060 0000000031 | Carretilla 90L (U) | 15000 | 0.00012088 | 1.81
7025 | REV.Gr.Ca.Int.(Trad)+Bolseado | 3 | HERRAMENTAL | 21060 0000000032 | Cuchara Albañil (U) | 2700 | 4.51e-05 | 0.12
7025 | REV.Gr.Ca.Int.(Trad)+Bolseado | 3 | HERRAMENTAL | 21060 0000000024 | Carretel Enrollador de Manguera (U) | 7000 | 6.23e-06 | 0.04
7025 | REV.Gr.Ca.Int.(Trad)+Bolseado | 3 | HERRAMENTAL | 21060 0000000027 | Pala Ancha (U) | 6300 | 5.15e-05 | 0.32
7026 | REV.Gr.Ca.Int.(Trad)+Fratasado | 1 | MATERIALES | 7010 0000000001 | Agua (m3) | 1.09 | 0.0038 | 0
7026 | REV.Gr.Ca.Int.(Trad)+Fratasado | 1 | MATERIALES | 1050 0000000002 | Cemento de Albañilería x 40Kg (Bolsa) | 850 | 0.1145 | 97.32
7026 | REV.Gr.Ca.Int.(Trad)+Fratasado | 1 | MATERIALES | 1010 0000000001 | Arena Mediana (m3) | 7200 | 0.02976 | 214.27
7026 | REV.Gr.Ca.Int.(Trad)+Fratasado | 2 | OBREROS | 22040 0000000001 | Ayudante (Hs) | 264.08 | 0.11792 | 31.14
7026 | REV.Gr.Ca.Int.(Trad)+Fratasado | 2 | OBREROS | 22030 0000000001 | Medio Oficial (Hs) | 366.15 | 0.2308 | 84.51
7026 | REV.Gr.Ca.Int.(Trad)+Fratasado | 2 | OBREROS | 22020 0000000001 | Oficial (Hs) | 311.99 | 0.77888 | 243
7026 | REV.Gr.Ca.Int.(Trad)+Fratasado | 3 | HERRAMENTAL | 21070 0000000001 | Energía Eléctrica (KW) | 5.45 | 0.013431 | 0.07
7026 | REV.Gr.Ca.Int.(Trad)+Fratasado | 3 | HERRAMENTAL | 21070 0000000002 | Grasa y Lubricantes (L) | 500 | 0.0013431 | 0.67
7026 | REV.Gr.Ca.Int.(Trad)+Fratasado | 3 | HERRAMENTAL | 21060 0000000034 | Balde Albañil 8L Metálico (U) | 1600 | 0.0010161 | 1.63
7026 | REV.Gr.Ca.Int.(Trad)+Fratasado | 3 | HERRAMENTAL | 21060 0000000038 | Fratás de Madera 12cm x 40cm (U) | 675 | 7.88e-05 | 0.05
7026 | REV.Gr.Ca.Int.(Trad)+Fratasado | 3 | HERRAMENTAL | 21090 0000000041 | Guantes de Descarne (U) | 320 | 0.00555 | 1.78
7026 | REV.Gr.Ca.Int.(Trad)+Fratasado | 3 | HERRAMENTAL | 21090 0000000044 | Casco Amarillo (Personal Operativo) (U) | 1000 | 0.00111 | 1.11
7026 | REV.Gr.Ca.Int.(Trad)+Fratasado | 3 | HERRAMENTAL | 21100 0000000001 | Repuesto y Reparaciones (Gl) | 109 | 0.0029549 | 0.32
7026 | REV.Gr.Ca.Int.(Trad)+Fratasado | 3 | HERRAMENTAL | 21090 0000000042 | Barbijo (U) | 300 | 0.0111 | 3.33
7026 | REV.Gr.Ca.Int.(Trad)+Fratasado | 3 | HERRAMENTAL | 21090 0000000043 | Lentes Protectores (U) | 300 | 0.00555 | 1.66
7026 | REV.Gr.Ca.Int.(Trad)+Fratasado | 3 | HERRAMENTAL | 21060 0000000032 | Cuchara Albañil (U) | 2700 | 4.51e-05 | 0.12
7026 | REV.Gr.Ca.Int.(Trad)+Fratasado | 3 | HERRAMENTAL | 21030 0000000013 | Manguera de Riego x 30ml (U) | 1800 | 6.23e-06 | 0.01
7026 | REV.Gr.Ca.Int.(Trad)+Fratasado | 3 | HERRAMENTAL | 21030 0000000017 | Tambor 200L (U) | 750 | 0.00022444 | 0.17
7026 | REV.Gr.Ca.Int.(Trad)+Fratasado | 3 | HERRAMENTAL | 21020 0000000003 | Mezcladora 130L (U) | 45000 | 2.27e-05 | 1.02
7026 | REV.Gr.Ca.Int.(Trad)+Fratasado | 3 | HERRAMENTAL | 21030 0000000010 | Regla Albañil Aluminio Reforzada (3m) (U) | 3200 | 5.37e-05 | 0.17
7026 | REV.Gr.Ca.Int.(Trad)+Fratasado | 3 | HERRAMENTAL | 21060 0000000020 | Plomada (U) | 680 | 1.46e-06 | 0
7026 | REV.Gr.Ca.Int.(Trad)+Fratasado | 3 | HERRAMENTAL | 21060 0000000027 | Pala Ancha (U) | 6300 | 5.15e-05 | 0.32
7026 | REV.Gr.Ca.Int.(Trad)+Fratasado | 3 | HERRAMENTAL | 21060 0000000031 | Carretilla 90L (U) | 15000 | 0.00012088 | 1.81
7026 | REV.Gr.Ca.Int.(Trad)+Fratasado | 3 | HERRAMENTAL | 21060 0000000023 | Carretel Alargador C.Taller 3x2.5 20m (U) | 7000 | 2.27e-05 | 0.16
7026 | REV.Gr.Ca.Int.(Trad)+Fratasado | 3 | HERRAMENTAL | 21060 0000000024 | Carretel Enrollador de Manguera (U) | 7000 | 6.23e-06 | 0.04
7027 | REV.Gr.Ca.Int.+MP/FP+Fratasado | 1 | MATERIALES | 7010 0000000002 | Fibra Polimérica Antiretracción x 5Kg (Caja) | 7200 | 0.02 | 144
7027 | REV.Gr.Ca.Int.+MP/FP+Fratasado | 1 | MATERIALES | 7020 0000000002 | Mejorador Ligante Plástico x 20L (Bidón) | 15000 | 0.038 | 570
7027 | REV.Gr.Ca.Int.+MP/FP+Fratasado | 1 | MATERIALES | 7010 0000000001 | Agua (m3) | 1.09 | 0.00304 | 0
7027 | REV.Gr.Ca.Int.+MP/FP+Fratasado | 1 | MATERIALES | 1010 0000000001 | Arena Mediana (m3) | 7200 | 0.02976 | 214.27
7027 | REV.Gr.Ca.Int.+MP/FP+Fratasado | 1 | MATERIALES | 1050 0000000002 | Cemento de Albañilería x 40Kg (Bolsa) | 850 | 0.1145 | 97.32
7027 | REV.Gr.Ca.Int.+MP/FP+Fratasado | 2 | OBREROS | 22040 0000000001 | Ayudante (Hs) | 264.08 | 0.1206 | 31.85
7027 | REV.Gr.Ca.Int.+MP/FP+Fratasado | 2 | OBREROS | 22030 0000000001 | Medio Oficial (Hs) | 366.15 | 0.23076 | 84.49
7027 | REV.Gr.Ca.Int.+MP/FP+Fratasado | 2 | OBREROS | 22020 0000000001 | Oficial (Hs) | 311.99 | 0.77888 | 243
7027 | REV.Gr.Ca.Int.+MP/FP+Fratasado | 3 | HERRAMENTAL | 21070 0000000001 | Energía Eléctrica (KW) | 5.45 | 0.013431 | 0.07
7027 | REV.Gr.Ca.Int.+MP/FP+Fratasado | 3 | HERRAMENTAL | 21070 0000000002 | Grasa y Lubricantes (L) | 500 | 0.0013431 | 0.67
7027 | REV.Gr.Ca.Int.+MP/FP+Fratasado | 3 | HERRAMENTAL | 21060 0000000034 | Balde Albañil 8L Metálico (U) | 1600 | 0.0010161 | 1.63
7027 | REV.Gr.Ca.Int.+MP/FP+Fratasado | 3 | HERRAMENTAL | 21060 0000000038 | Fratás de Madera 12cm x 40cm (U) | 675 | 7.88e-05 | 0.05
7027 | REV.Gr.Ca.Int.+MP/FP+Fratasado | 3 | HERRAMENTAL | 21090 0000000041 | Guantes de Descarne (U) | 320 | 0.005563 | 1.78
7027 | REV.Gr.Ca.Int.+MP/FP+Fratasado | 3 | HERRAMENTAL | 21090 0000000044 | Casco Amarillo (Personal Operativo) (U) | 1000 | 0.0011126 | 1.11
7027 | REV.Gr.Ca.Int.+MP/FP+Fratasado | 3 | HERRAMENTAL | 21100 0000000001 | Repuesto y Reparaciones (Gl) | 109 | 0.0029549 | 0.32
7027 | REV.Gr.Ca.Int.+MP/FP+Fratasado | 3 | HERRAMENTAL | 21090 0000000042 | Barbijo (U) | 300 | 0.011126 | 3.34
7027 | REV.Gr.Ca.Int.+MP/FP+Fratasado | 3 | HERRAMENTAL | 21090 0000000043 | Lentes Protectores (U) | 300 | 0.005563 | 1.67
7027 | REV.Gr.Ca.Int.+MP/FP+Fratasado | 3 | HERRAMENTAL | 21060 0000000032 | Cuchara Albañil (U) | 2700 | 4.51e-05 | 0.12
7027 | REV.Gr.Ca.Int.+MP/FP+Fratasado | 3 | HERRAMENTAL | 21030 0000000013 | Manguera de Riego x 30ml (U) | 1800 | 4.99e-06 | 0.01
7027 | REV.Gr.Ca.Int.+MP/FP+Fratasado | 3 | HERRAMENTAL | 21030 0000000017 | Tambor 200L (U) | 750 | 0.00017955 | 0.13
7027 | REV.Gr.Ca.Int.+MP/FP+Fratasado | 3 | HERRAMENTAL | 21020 0000000003 | Mezcladora 130L (U) | 45000 | 2.27e-05 | 1.02
7027 | REV.Gr.Ca.Int.+MP/FP+Fratasado | 3 | HERRAMENTAL | 21030 0000000010 | Regla Albañil Aluminio Reforzada (3m) (U) | 3200 | 5.37e-05 | 0.17
7027 | REV.Gr.Ca.Int.+MP/FP+Fratasado | 3 | HERRAMENTAL | 21060 0000000020 | Plomada (U) | 680 | 1.46e-06 | 0
7027 | REV.Gr.Ca.Int.+MP/FP+Fratasado | 3 | HERRAMENTAL | 21060 0000000027 | Pala Ancha (U) | 6300 | 5.15e-05 | 0.32
7027 | REV.Gr.Ca.Int.+MP/FP+Fratasado | 3 | HERRAMENTAL | 21060 0000000031 | Carretilla 90L (U) | 15000 | 0.00012088 | 1.81
7027 | REV.Gr.Ca.Int.+MP/FP+Fratasado | 3 | HERRAMENTAL | 21060 0000000023 | Carretel Alargador C.Taller 3x2.5 20m (U) | 7000 | 2.27e-05 | 0.16
7027 | REV.Gr.Ca.Int.+MP/FP+Fratasado | 3 | HERRAMENTAL | 21060 0000000024 | Carretel Enrollador de Manguera (U) | 7000 | 4.99e-06 | 0.03
7028 | REV.Gr.Ca.Int.(Trad)+Mandilado | 1 | MATERIALES | 1050 0000000002 | Cemento de Albañilería x 40Kg (Bolsa) | 850 | 0.1145 | 97.32
7028 | REV.Gr.Ca.Int.(Trad)+Mandilado | 1 | MATERIALES | 7010 0000000001 | Agua (m3) | 1.09 | 0.0038083 | 0
7028 | REV.Gr.Ca.Int.(Trad)+Mandilado | 1 | MATERIALES | 1010 0000000001 | Arena Mediana (m3) | 7200 | 0.02976 | 214.27
7028 | REV.Gr.Ca.Int.(Trad)+Mandilado | 1 | MATERIALES | 1040 0000000001 | Cal Aérea Hidratada Ca(OH)2 x 25Kg (Bolsa) | 550 | 3.07e-08 | 0
7028 | REV.Gr.Ca.Int.(Trad)+Mandilado | 2 | OBREROS | 22040 0000000001 | Ayudante (Hs) | 264.08 | 0.11817 | 31.21
7028 | REV.Gr.Ca.Int.(Trad)+Mandilado | 2 | OBREROS | 22030 0000000001 | Medio Oficial (Hs) | 366.15 | 0.23088 | 84.54
7028 | REV.Gr.Ca.Int.(Trad)+Mandilado | 2 | OBREROS | 22020 0000000001 | Oficial (Hs) | 311.99 | 0.85492 | 266.73
7028 | REV.Gr.Ca.Int.(Trad)+Mandilado | 3 | HERRAMENTAL | 21070 0000000001 | Energía Eléctrica (KW) | 5.45 | 0.013431 | 0.07
7028 | REV.Gr.Ca.Int.(Trad)+Mandilado | 3 | HERRAMENTAL | 21070 0000000002 | Grasa y Lubricantes (L) | 500 | 0.0013431 | 0.67
7028 | REV.Gr.Ca.Int.(Trad)+Mandilado | 3 | HERRAMENTAL | 21060 0000000039 | Mandil 12cm x 40cm (U) | 675 | 0.01 | 6.75
7028 | REV.Gr.Ca.Int.(Trad)+Mandilado | 3 | HERRAMENTAL | 21060 0000000034 | Balde Albañil 8L Metálico (U) | 1600 | 0.0010173 | 1.63
7028 | REV.Gr.Ca.Int.(Trad)+Mandilado | 3 | HERRAMENTAL | 21060 0000000038 | Fratás de Madera 12cm x 40cm (U) | 675 | 7.88e-05 | 0.05
7028 | REV.Gr.Ca.Int.(Trad)+Mandilado | 3 | HERRAMENTAL | 21090 0000000044 | Casco Amarillo (Personal Operativo) (U) | 1000 | 0.0011852 | 1.19
7028 | REV.Gr.Ca.Int.(Trad)+Mandilado | 3 | HERRAMENTAL | 21100 0000000001 | Repuesto y Reparaciones (Gl) | 109 | 0.0029549 | 0.32
7028 | REV.Gr.Ca.Int.(Trad)+Mandilado | 3 | HERRAMENTAL | 21090 0000000043 | Lentes Protectores (U) | 300 | 0.0059259 | 1.78
7028 | REV.Gr.Ca.Int.(Trad)+Mandilado | 3 | HERRAMENTAL | 21090 0000000041 | Guantes de Descarne (U) | 320 | 0.0059259 | 1.9
7028 | REV.Gr.Ca.Int.(Trad)+Mandilado | 3 | HERRAMENTAL | 21090 0000000042 | Barbijo (U) | 300 | 0.011852 | 3.56
7028 | REV.Gr.Ca.Int.(Trad)+Mandilado | 3 | HERRAMENTAL | 21030 0000000017 | Tambor 200L (U) | 750 | 0.00022444 | 0.17
7028 | REV.Gr.Ca.Int.(Trad)+Mandilado | 3 | HERRAMENTAL | 21060 0000000020 | Plomada (U) | 680 | 1.46e-06 | 0
7028 | REV.Gr.Ca.Int.(Trad)+Mandilado | 3 | HERRAMENTAL | 21030 0000000013 | Manguera de Riego x 30ml (U) | 1800 | 6.25e-06 | 0.01
7028 | REV.Gr.Ca.Int.(Trad)+Mandilado | 3 | HERRAMENTAL | 21020 0000000003 | Mezcladora 130L (U) | 45000 | 2.27e-05 | 1.02
7028 | REV.Gr.Ca.Int.(Trad)+Mandilado | 3 | HERRAMENTAL | 21030 0000000010 | Regla Albañil Aluminio Reforzada (3m) (U) | 3200 | 5.37e-05 | 0.17
7028 | REV.Gr.Ca.Int.(Trad)+Mandilado | 3 | HERRAMENTAL | 21060 0000000031 | Carretilla 90L (U) | 15000 | 0.00012088 | 1.81
7028 | REV.Gr.Ca.Int.(Trad)+Mandilado | 3 | HERRAMENTAL | 21060 0000000032 | Cuchara Albañil (U) | 2700 | 4.51e-05 | 0.12
7028 | REV.Gr.Ca.Int.(Trad)+Mandilado | 3 | HERRAMENTAL | 21060 0000000027 | Pala Ancha (U) | 6300 | 5.15e-05 | 0.32
7028 | REV.Gr.Ca.Int.(Trad)+Mandilado | 3 | HERRAMENTAL | 21060 0000000023 | Carretel Alargador C.Taller 3x2.5 20m (U) | 7000 | 2.27e-05 | 0.16
7028 | REV.Gr.Ca.Int.(Trad)+Mandilado | 3 | HERRAMENTAL | 21060 0000000024 | Carretel Enrollador de Manguera (U) | 7000 | 6.25e-06 | 0.04
7029 | REV.Gr.Ca.Int.+MP/FP+Mandilado | 1 | MATERIALES | 7010 0000000001 | Agua (m3) | 1.09 | 0.0030483 | 0
7029 | REV.Gr.Ca.Int.+MP/FP+Mandilado | 1 | MATERIALES | 7010 0000000002 | Fibra Polimérica Antiretracción x 5Kg (Caja) | 7200 | 0.02 | 144
7029 | REV.Gr.Ca.Int.+MP/FP+Mandilado | 1 | MATERIALES | 7020 0000000002 | Mejorador Ligante Plástico x 20L (Bidón) | 15000 | 0.038 | 570
7029 | REV.Gr.Ca.Int.+MP/FP+Mandilado | 1 | MATERIALES | 1010 0000000001 | Arena Mediana (m3) | 7200 | 0.02976 | 214.27
7029 | REV.Gr.Ca.Int.+MP/FP+Mandilado | 1 | MATERIALES | 1040 0000000001 | Cal Aérea Hidratada Ca(OH)2 x 25Kg (Bolsa) | 550 | 3.07e-08 | 0
7029 | REV.Gr.Ca.Int.+MP/FP+Mandilado | 1 | MATERIALES | 1050 0000000002 | Cemento de Albañilería x 40Kg (Bolsa) | 850 | 0.1145 | 97.32
7029 | REV.Gr.Ca.Int.+MP/FP+Mandilado | 2 | OBREROS | 22040 0000000001 | Ayudante (Hs) | 264.08 | 0.12086 | 31.92
7029 | REV.Gr.Ca.Int.+MP/FP+Mandilado | 2 | OBREROS | 22030 0000000001 | Medio Oficial (Hs) | 366.15 | 0.23084 | 84.52
7029 | REV.Gr.Ca.Int.+MP/FP+Mandilado | 2 | OBREROS | 22020 0000000001 | Oficial (Hs) | 311.99 | 0.85492 | 266.73
7029 | REV.Gr.Ca.Int.+MP/FP+Mandilado | 3 | HERRAMENTAL | 21070 0000000001 | Energía Eléctrica (KW) | 5.45 | 0.013431 | 0.07
7029 | REV.Gr.Ca.Int.+MP/FP+Mandilado | 3 | HERRAMENTAL | 21070 0000000002 | Grasa y Lubricantes (L) | 500 | 0.0013431 | 0.67
7029 | REV.Gr.Ca.Int.+MP/FP+Mandilado | 3 | HERRAMENTAL | 21060 0000000039 | Mandil 12cm x 40cm (U) | 675 | 0.01 | 6.75
7029 | REV.Gr.Ca.Int.+MP/FP+Mandilado | 3 | HERRAMENTAL | 21060 0000000034 | Balde Albañil 8L Metálico (U) | 1600 | 0.0010173 | 1.63
7029 | REV.Gr.Ca.Int.+MP/FP+Mandilado | 3 | HERRAMENTAL | 21060 0000000038 | Fratás de Madera 12cm x 40cm (U) | 675 | 7.88e-05 | 0.05
7029 | REV.Gr.Ca.Int.+MP/FP+Mandilado | 3 | HERRAMENTAL | 21090 0000000044 | Casco Amarillo (Personal Operativo) (U) | 1000 | 0.0011878 | 1.19
7029 | REV.Gr.Ca.Int.+MP/FP+Mandilado | 3 | HERRAMENTAL | 21100 0000000001 | Repuesto y Reparaciones (Gl) | 109 | 0.0029549 | 0.32
7029 | REV.Gr.Ca.Int.+MP/FP+Mandilado | 3 | HERRAMENTAL | 21090 0000000043 | Lentes Protectores (U) | 300 | 0.0059389 | 1.78
7029 | REV.Gr.Ca.Int.+MP/FP+Mandilado | 3 | HERRAMENTAL | 21090 0000000041 | Guantes de Descarne (U) | 320 | 0.0059389 | 1.9
7029 | REV.Gr.Ca.Int.+MP/FP+Mandilado | 3 | HERRAMENTAL | 21090 0000000042 | Barbijo (U) | 300 | 0.011878 | 3.56
7029 | REV.Gr.Ca.Int.+MP/FP+Mandilado | 3 | HERRAMENTAL | 21030 0000000017 | Tambor 200L (U) | 750 | 0.00017955 | 0.13
7029 | REV.Gr.Ca.Int.+MP/FP+Mandilado | 3 | HERRAMENTAL | 21060 0000000020 | Plomada (U) | 680 | 1.46e-06 | 0
7029 | REV.Gr.Ca.Int.+MP/FP+Mandilado | 3 | HERRAMENTAL | 21030 0000000013 | Manguera de Riego x 30ml (U) | 1800 | 5e-06 | 0.01
7029 | REV.Gr.Ca.Int.+MP/FP+Mandilado | 3 | HERRAMENTAL | 21020 0000000003 | Mezcladora 130L (U) | 45000 | 2.27e-05 | 1.02
7029 | REV.Gr.Ca.Int.+MP/FP+Mandilado | 3 | HERRAMENTAL | 21030 0000000010 | Regla Albañil Aluminio Reforzada (3m) (U) | 3200 | 5.37e-05 | 0.17
7029 | REV.Gr.Ca.Int.+MP/FP+Mandilado | 3 | HERRAMENTAL | 21060 0000000031 | Carretilla 90L (U) | 15000 | 0.00012088 | 1.81
7029 | REV.Gr.Ca.Int.+MP/FP+Mandilado | 3 | HERRAMENTAL | 21060 0000000032 | Cuchara Albañil (U) | 2700 | 4.51e-05 | 0.12
7029 | REV.Gr.Ca.Int.+MP/FP+Mandilado | 3 | HERRAMENTAL | 21060 0000000027 | Pala Ancha (U) | 6300 | 5.15e-05 | 0.32
7029 | REV.Gr.Ca.Int.+MP/FP+Mandilado | 3 | HERRAMENTAL | 21060 0000000023 | Carretel Alargador C.Taller 3x2.5 20m (U) | 7000 | 2.27e-05 | 0.16
7029 | REV.Gr.Ca.Int.+MP/FP+Mandilado | 3 | HERRAMENTAL | 21060 0000000024 | Carretel Enrollador de Manguera (U) | 7000 | 5e-06 | 0.04
7030 | REV.Gr.Ca.Int.(Trad)+Regleado | 1 | MATERIALES | 7010 0000000001 | Agua (m3) | 1.09 | 0.0038 | 0
7030 | REV.Gr.Ca.Int.(Trad)+Regleado | 1 | MATERIALES | 1050 0000000002 | Cemento de Albañilería x 40Kg (Bolsa) | 850 | 0.1145 | 97.32
7030 | REV.Gr.Ca.Int.(Trad)+Regleado | 1 | MATERIALES | 1010 0000000001 | Arena Mediana (m3) | 7200 | 0.02976 | 214.27
7030 | REV.Gr.Ca.Int.(Trad)+Regleado | 2 | OBREROS | 22040 0000000001 | Ayudante (Hs) | 264.08 | 0.11792 | 31.14
7030 | REV.Gr.Ca.Int.(Trad)+Regleado | 2 | OBREROS | 22030 0000000001 | Medio Oficial (Hs) | 366.15 | 0.2308 | 84.51
7030 | REV.Gr.Ca.Int.(Trad)+Regleado | 2 | OBREROS | 22020 0000000001 | Oficial (Hs) | 311.99 | 0.47475 | 148.12
7030 | REV.Gr.Ca.Int.(Trad)+Regleado | 3 | HERRAMENTAL | 21070 0000000001 | Energía Eléctrica (KW) | 5.45 | 0.013431 | 0.07
7030 | REV.Gr.Ca.Int.(Trad)+Regleado | 3 | HERRAMENTAL | 21070 0000000002 | Grasa y Lubricantes (L) | 500 | 0.0013431 | 0.67
7030 | REV.Gr.Ca.Int.(Trad)+Regleado | 3 | HERRAMENTAL | 21060 0000000032 | Cuchara Albañil (U) | 2700 | 4.51e-05 | 0.12
7030 | REV.Gr.Ca.Int.(Trad)+Regleado | 3 | HERRAMENTAL | 21060 0000000034 | Balde Albañil 8L Metálico (U) | 1600 | 0.0010161 | 1.63
7030 | REV.Gr.Ca.Int.(Trad)+Regleado | 3 | HERRAMENTAL | 21090 0000000041 | Guantes de Descarne (U) | 320 | 0.0040531 | 1.3
7030 | REV.Gr.Ca.Int.(Trad)+Regleado | 3 | HERRAMENTAL | 21090 0000000044 | Casco Amarillo (Personal Operativo) (U) | 1000 | 0.00081061 | 0.81
7030 | REV.Gr.Ca.Int.(Trad)+Regleado | 3 | HERRAMENTAL | 21100 0000000001 | Repuesto y Reparaciones (Gl) | 109 | 0.0029549 | 0.32
7030 | REV.Gr.Ca.Int.(Trad)+Regleado | 3 | HERRAMENTAL | 21090 0000000042 | Barbijo (U) | 300 | 0.0081061 | 2.43
7030 | REV.Gr.Ca.Int.(Trad)+Regleado | 3 | HERRAMENTAL | 21090 0000000043 | Lentes Protectores (U) | 300 | 0.0040531 | 1.22
7030 | REV.Gr.Ca.Int.(Trad)+Regleado | 3 | HERRAMENTAL | 21030 0000000013 | Manguera de Riego x 30ml (U) | 1800 | 6.23e-06 | 0.01
7030 | REV.Gr.Ca.Int.(Trad)+Regleado | 3 | HERRAMENTAL | 21030 0000000017 | Tambor 200L (U) | 750 | 0.00022444 | 0.17
7030 | REV.Gr.Ca.Int.(Trad)+Regleado | 3 | HERRAMENTAL | 21020 0000000003 | Mezcladora 130L (U) | 45000 | 2.27e-05 | 1.02
7030 | REV.Gr.Ca.Int.(Trad)+Regleado | 3 | HERRAMENTAL | 21030 0000000010 | Regla Albañil Aluminio Reforzada (3m) (U) | 3200 | 5.37e-05 | 0.17
7030 | REV.Gr.Ca.Int.(Trad)+Regleado | 3 | HERRAMENTAL | 21060 0000000020 | Plomada (U) | 680 | 1.46e-06 | 0
7030 | REV.Gr.Ca.Int.(Trad)+Regleado | 3 | HERRAMENTAL | 21060 0000000027 | Pala Ancha (U) | 6300 | 5.15e-05 | 0.32
7030 | REV.Gr.Ca.Int.(Trad)+Regleado | 3 | HERRAMENTAL | 21060 0000000031 | Carretilla 90L (U) | 15000 | 0.00012088 | 1.81
7030 | REV.Gr.Ca.Int.(Trad)+Regleado | 3 | HERRAMENTAL | 21060 0000000023 | Carretel Alargador C.Taller 3x2.5 20m (U) | 7000 | 2.27e-05 | 0.16
7030 | REV.Gr.Ca.Int.(Trad)+Regleado | 3 | HERRAMENTAL | 21060 0000000024 | Carretel Enrollador de Manguera (U) | 7000 | 6.23e-06 | 0.04
7031 | REV.Gr.Ca.Int.+MP/FP+Regleado | 1 | MATERIALES | 7010 0000000002 | Fibra Polimérica Antiretracción x 5Kg (Caja) | 7200 | 0.02 | 144
7031 | REV.Gr.Ca.Int.+MP/FP+Regleado | 1 | MATERIALES | 7020 0000000002 | Mejorador Ligante Plástico x 20L (Bidón) | 15000 | 0.038 | 570
7031 | REV.Gr.Ca.Int.+MP/FP+Regleado | 1 | MATERIALES | 7010 0000000001 | Agua (m3) | 1.09 | 0.00304 | 0
7031 | REV.Gr.Ca.Int.+MP/FP+Regleado | 1 | MATERIALES | 1010 0000000001 | Arena Mediana (m3) | 7200 | 0.02976 | 214.27
7031 | REV.Gr.Ca.Int.+MP/FP+Regleado | 1 | MATERIALES | 1050 0000000002 | Cemento de Albañilería x 40Kg (Bolsa) | 850 | 0.1145 | 97.32
7031 | REV.Gr.Ca.Int.+MP/FP+Regleado | 2 | OBREROS | 22040 0000000001 | Ayudante (Hs) | 264.08 | 0.1206 | 31.85
7031 | REV.Gr.Ca.Int.+MP/FP+Regleado | 2 | OBREROS | 22030 0000000001 | Medio Oficial (Hs) | 366.15 | 0.23076 | 84.49
7031 | REV.Gr.Ca.Int.+MP/FP+Regleado | 2 | OBREROS | 22020 0000000001 | Oficial (Hs) | 311.99 | 0.47475 | 148.12
7031 | REV.Gr.Ca.Int.+MP/FP+Regleado | 3 | HERRAMENTAL | 21070 0000000001 | Energía Eléctrica (KW) | 5.45 | 0.013431 | 0.07
7031 | REV.Gr.Ca.Int.+MP/FP+Regleado | 3 | HERRAMENTAL | 21070 0000000002 | Grasa y Lubricantes (L) | 500 | 0.0013431 | 0.67
7031 | REV.Gr.Ca.Int.+MP/FP+Regleado | 3 | HERRAMENTAL | 21060 0000000032 | Cuchara Albañil (U) | 2700 | 4.51e-05 | 0.12
7031 | REV.Gr.Ca.Int.+MP/FP+Regleado | 3 | HERRAMENTAL | 21060 0000000034 | Balde Albañil 8L Metálico (U) | 1600 | 0.0010161 | 1.63
7031 | REV.Gr.Ca.Int.+MP/FP+Regleado | 3 | HERRAMENTAL | 21090 0000000041 | Guantes de Descarne (U) | 320 | 0.0040661 | 1.3
7031 | REV.Gr.Ca.Int.+MP/FP+Regleado | 3 | HERRAMENTAL | 21090 0000000044 | Casco Amarillo (Personal Operativo) (U) | 1000 | 0.00081322 | 0.81
7031 | REV.Gr.Ca.Int.+MP/FP+Regleado | 3 | HERRAMENTAL | 21100 0000000001 | Repuesto y Reparaciones (Gl) | 109 | 0.0029549 | 0.32
7031 | REV.Gr.Ca.Int.+MP/FP+Regleado | 3 | HERRAMENTAL | 21090 0000000042 | Barbijo (U) | 300 | 0.0081322 | 2.44
7031 | REV.Gr.Ca.Int.+MP/FP+Regleado | 3 | HERRAMENTAL | 21090 0000000043 | Lentes Protectores (U) | 300 | 0.0040661 | 1.22
7031 | REV.Gr.Ca.Int.+MP/FP+Regleado | 3 | HERRAMENTAL | 21030 0000000013 | Manguera de Riego x 30ml (U) | 1800 | 4.99e-06 | 0.01
7031 | REV.Gr.Ca.Int.+MP/FP+Regleado | 3 | HERRAMENTAL | 21030 0000000017 | Tambor 200L (U) | 750 | 0.00017955 | 0.13
7031 | REV.Gr.Ca.Int.+MP/FP+Regleado | 3 | HERRAMENTAL | 21020 0000000003 | Mezcladora 130L (U) | 45000 | 2.27e-05 | 1.02
7031 | REV.Gr.Ca.Int.+MP/FP+Regleado | 3 | HERRAMENTAL | 21030 0000000010 | Regla Albañil Aluminio Reforzada (3m) (U) | 3200 | 5.37e-05 | 0.17
7031 | REV.Gr.Ca.Int.+MP/FP+Regleado | 3 | HERRAMENTAL | 21060 0000000020 | Plomada (U) | 680 | 1.46e-06 | 0
7031 | REV.Gr.Ca.Int.+MP/FP+Regleado | 3 | HERRAMENTAL | 21060 0000000027 | Pala Ancha (U) | 6300 | 5.15e-05 | 0.32
7031 | REV.Gr.Ca.Int.+MP/FP+Regleado | 3 | HERRAMENTAL | 21060 0000000031 | Carretilla 90L (U) | 15000 | 0.00012088 | 1.81
7031 | REV.Gr.Ca.Int.+MP/FP+Regleado | 3 | HERRAMENTAL | 21060 0000000023 | Carretel Alargador C.Taller 3x2.5 20m (U) | 7000 | 2.27e-05 | 0.16
7031 | REV.Gr.Ca.Int.+MP/FP+Regleado | 3 | HERRAMENTAL | 21060 0000000024 | Carretel Enrollador de Manguera (U) | 7000 | 4.99e-06 | 0.03
7032 | REV. Fino Exterior a la Cal Prem. Mandil. | 1 | MATERIALES | 7010 0000000001 | Agua (m3) | 1.09 | 0.0080483 | 0.01
7032 | REV. Fino Exterior a la Cal Prem. Mandil. | 1 | MATERIALES | 1080 0000000002 | Revoque Fino Ext.Premezc.a la Cal x 25Kg (Bolsa) | 800 | 0.12 | 96
7032 | REV. Fino Exterior a la Cal Prem. Mandil. | 1 | MATERIALES | 1040 0000000001 | Cal Aérea Hidratada Ca(OH)2 x 25Kg (Bolsa) | 550 | 3.07e-08 | 0
7032 | REV. Fino Exterior a la Cal Prem. Mandil. | 2 | OBREROS | 22040 0000000001 | Ayudante (Hs) | 264.08 | 0.021031 | 5.55
7032 | REV. Fino Exterior a la Cal Prem. Mandil. | 2 | OBREROS | 22030 0000000001 | Medio Oficial (Hs) | 366.15 | 0.062601 | 22.92
7032 | REV. Fino Exterior a la Cal Prem. Mandil. | 2 | OBREROS | 22020 0000000001 | Oficial (Hs) | 311.99 | 0.35037 | 109.31
7032 | REV. Fino Exterior a la Cal Prem. Mandil. | 3 | HERRAMENTAL | 21070 0000000001 | Energía Eléctrica (KW) | 5.45 | 0.0020349 | 0.01
7032 | REV. Fino Exterior a la Cal Prem. Mandil. | 3 | HERRAMENTAL | 21070 0000000002 | Grasa y Lubricantes (L) | 500 | 0.00020349 | 0.1
7032 | REV. Fino Exterior a la Cal Prem. Mandil. | 3 | HERRAMENTAL | 21060 0000000037 | Llana Lisa 12x30 (U) | 1500 | 0.00024282 | 0.36
7032 | REV. Fino Exterior a la Cal Prem. Mandil. | 3 | HERRAMENTAL | 21060 0000000039 | Mandil 12cm x 40cm (U) | 675 | 0.01 | 6.75
7032 | REV. Fino Exterior a la Cal Prem. Mandil. | 3 | HERRAMENTAL | 21090 0000000041 | Guantes de Descarne (U) | 320 | 0.0021362 | 0.68
7032 | REV. Fino Exterior a la Cal Prem. Mandil. | 3 | HERRAMENTAL | 21090 0000000044 | Casco Amarillo (Personal Operativo) (U) | 1000 | 0.00042723 | 0.43
7032 | REV. Fino Exterior a la Cal Prem. Mandil. | 3 | HERRAMENTAL | 21100 0000000001 | Repuesto y Reparaciones (Gl) | 109 | 0.00044767 | 0.05
7032 | REV. Fino Exterior a la Cal Prem. Mandil. | 3 | HERRAMENTAL | 21090 0000000042 | Barbijo (U) | 300 | 0.0042723 | 1.28
7032 | REV. Fino Exterior a la Cal Prem. Mandil. | 3 | HERRAMENTAL | 21090 0000000043 | Lentes Protectores (U) | 300 | 0.0021362 | 0.64
7032 | REV. Fino Exterior a la Cal Prem. Mandil. | 3 | HERRAMENTAL | 21030 0000000017 | Tambor 200L (U) | 750 | 4.96e-05 | 0.04
7032 | REV. Fino Exterior a la Cal Prem. Mandil. | 3 | HERRAMENTAL | 21060 0000000023 | Carretel Alargador C.Taller 3x2.5 20m (U) | 7000 | 3.44e-06 | 0.02
7032 | REV. Fino Exterior a la Cal Prem. Mandil. | 3 | HERRAMENTAL | 21020 0000000003 | Mezcladora 130L (U) | 45000 | 3.44e-06 | 0.15
7032 | REV. Fino Exterior a la Cal Prem. Mandil. | 3 | HERRAMENTAL | 21030 0000000013 | Manguera de Riego x 30ml (U) | 1800 | 1.13e-05 | 0.02
7032 | REV. Fino Exterior a la Cal Prem. Mandil. | 3 | HERRAMENTAL | 21060 0000000024 | Carretel Enrollador de Manguera (U) | 7000 | 1.13e-05 | 0.08
7032 | REV. Fino Exterior a la Cal Prem. Mandil. | 3 | HERRAMENTAL | 21060 0000000032 | Cuchara Albañil (U) | 2700 | 1.98e-06 | 0.01
7032 | REV. Fino Exterior a la Cal Prem. Mandil. | 3 | HERRAMENTAL | 21060 0000000034 | Balde Albañil 8L Metálico (U) | 1600 | 0.00011741 | 0.19
7032 | REV. Fino Exterior a la Cal Prem. Mandil. | 3 | HERRAMENTAL | 21060 0000000027 | Pala Ancha (U) | 6300 | 5.32e-06 | 0.03
7032 | REV. Fino Exterior a la Cal Prem. Mandil. | 3 | HERRAMENTAL | 21060 0000000031 | Carretilla 90L (U) | 15000 | 1.22e-05 | 0.18
7033 | REV. Fino Interior a la Cal Prem. Mandil. | 1 | MATERIALES | 7010 0000000001 | Agua (m3) | 1.09 | 0.0080483 | 0.01
7033 | REV. Fino Interior a la Cal Prem. Mandil. | 1 | MATERIALES | 1080 0000000003 | Revoque Fino Int.Premezc.a la Cal x 25Kg (Bolsa) | 710 | 0.12 | 85.2
7033 | REV. Fino Interior a la Cal Prem. Mandil. | 1 | MATERIALES | 1040 0000000001 | Cal Aérea Hidratada Ca(OH)2 x 25Kg (Bolsa) | 550 | 3.07e-08 | 0
7033 | REV. Fino Interior a la Cal Prem. Mandil. | 2 | OBREROS | 22040 0000000001 | Ayudante (Hs) | 264.08 | 0.021031 | 5.55
7033 | REV. Fino Interior a la Cal Prem. Mandil. | 2 | OBREROS | 22030 0000000001 | Medio Oficial (Hs) | 366.15 | 0.062601 | 22.92
7033 | REV. Fino Interior a la Cal Prem. Mandil. | 2 | OBREROS | 22020 0000000001 | Oficial (Hs) | 311.99 | 0.35037 | 109.31
7033 | REV. Fino Interior a la Cal Prem. Mandil. | 3 | HERRAMENTAL | 21070 0000000001 | Energía Eléctrica (KW) | 5.45 | 0.0020349 | 0.01
7033 | REV. Fino Interior a la Cal Prem. Mandil. | 3 | HERRAMENTAL | 21070 0000000002 | Grasa y Lubricantes (L) | 500 | 0.00020349 | 0.1
7033 | REV. Fino Interior a la Cal Prem. Mandil. | 3 | HERRAMENTAL | 21060 0000000037 | Llana Lisa 12x30 (U) | 1500 | 0.00024282 | 0.36
7033 | REV. Fino Interior a la Cal Prem. Mandil. | 3 | HERRAMENTAL | 21060 0000000039 | Mandil 12cm x 40cm (U) | 675 | 0.01 | 6.75
7033 | REV. Fino Interior a la Cal Prem. Mandil. | 3 | HERRAMENTAL | 21090 0000000041 | Guantes de Descarne (U) | 320 | 0.0021362 | 0.68
7033 | REV. Fino Interior a la Cal Prem. Mandil. | 3 | HERRAMENTAL | 21090 0000000044 | Casco Amarillo (Personal Operativo) (U) | 1000 | 0.00042723 | 0.43
7033 | REV. Fino Interior a la Cal Prem. Mandil. | 3 | HERRAMENTAL | 21100 0000000001 | Repuesto y Reparaciones (Gl) | 109 | 0.00044767 | 0.05
7033 | REV. Fino Interior a la Cal Prem. Mandil. | 3 | HERRAMENTAL | 21090 0000000042 | Barbijo (U) | 300 | 0.0042723 | 1.28
7033 | REV. Fino Interior a la Cal Prem. Mandil. | 3 | HERRAMENTAL | 21090 0000000043 | Lentes Protectores (U) | 300 | 0.0021362 | 0.64
7033 | REV. Fino Interior a la Cal Prem. Mandil. | 3 | HERRAMENTAL | 21030 0000000017 | Tambor 200L (U) | 750 | 4.96e-05 | 0.04
7033 | REV. Fino Interior a la Cal Prem. Mandil. | 3 | HERRAMENTAL | 21060 0000000023 | Carretel Alargador C.Taller 3x2.5 20m (U) | 7000 | 3.44e-06 | 0.02
7033 | REV. Fino Interior a la Cal Prem. Mandil. | 3 | HERRAMENTAL | 21020 0000000003 | Mezcladora 130L (U) | 45000 | 3.44e-06 | 0.15
7033 | REV. Fino Interior a la Cal Prem. Mandil. | 3 | HERRAMENTAL | 21030 0000000013 | Manguera de Riego x 30ml (U) | 1800 | 1.13e-05 | 0.02
7033 | REV. Fino Interior a la Cal Prem. Mandil. | 3 | HERRAMENTAL | 21060 0000000024 | Carretel Enrollador de Manguera (U) | 7000 | 1.13e-05 | 0.08
7033 | REV. Fino Interior a la Cal Prem. Mandil. | 3 | HERRAMENTAL | 21060 0000000032 | Cuchara Albañil (U) | 2700 | 1.98e-06 | 0.01
7033 | REV. Fino Interior a la Cal Prem. Mandil. | 3 | HERRAMENTAL | 21060 0000000034 | Balde Albañil 8L Metálico (U) | 1600 | 0.00011741 | 0.19
7033 | REV. Fino Interior a la Cal Prem. Mandil. | 3 | HERRAMENTAL | 21060 0000000027 | Pala Ancha (U) | 6300 | 5.32e-06 | 0.03
7033 | REV. Fino Interior a la Cal Prem. Mandil. | 3 | HERRAMENTAL | 21060 0000000031 | Carretilla 90L (U) | 15000 | 1.22e-05 | 0.18

## Comentarios
Código Base Ítem | ÍTEM | Un | Comentario Manual
DE1000000001003 | Demolición a Maza+Retiro Mamp.Bloq.H°13Rev | m2 | Tiene en cuenta a un medio oficial demoliendo a maza y cortafierro un metro cuadrado de mampostería de bloques de Hormigón de 13cm de espesor, revocada en ambas caras. Una vez terminada la demolición, el paleo y llenado de bolsas de rafia con su posterior acarreo hasta el destino de eliminación dentro de la obra. Nota: cada caso particular deberá ser estudiado minuciosamente por el constructor especialista a cargo, dado que demoler es una actividad de riesgo y tales riesgos deben ser disminuidos al máximo.
DE1000000001004 | Demolición a Maza+Retiro Mamp.Bloq.H°19Rev | m2 | Tiene en cuenta a un medio oficial demoliendo a maza y cortafierro un metro cuadrado de mampostería de bloques de Hormigón de 19cm de espesor, revocada en ambas caras. Una vez terminada la demolición, el paleo y llenado de bolsas de rafia con su posterior acarreo hasta el destino de eliminación dentro de la obra. Nota: cada caso particular deberá ser estudiado minuciosamente por el constructor especialista a cargo, dado que demoler es una actividad de riesgo y tales riesgos deben ser disminuidos al máximo.
DE1000000001012 | Demolición a Maza+Retiro Mamp.HCCA7.5RevF | m2 | Tiene en cuenta a un medio oficial demoliendo a maza y cortafierro un metro cuadrado de mampostería de Ladrillos cerámicos huecos de 8cm de espesor, revocada en ambas caras. Una vez terminada la demolición, el paleo y llenado de bolsas de rafia con su posterior acarreo hasta el destino de eliminación dentro de la obra. Nota: cada caso particular deberá ser estudiado minuciosamente por el constructor especialista a cargo, dado que demoler es una actividad de riesgo y tales riesgos deben ser disminuidos al máximo.
DE1000000001013 | Demolición a Maza+Retiro Mamp.HCCA10RevF | m2 | Tiene en cuenta a un medio oficial demoliendo a maza y cortafierro un metro cuadrado de mampostería de Ladrillos cerámicos huecos de 12cm de espesor, revocada en ambas caras. Una vez terminada la demolición, el paleo y llenado de bolsas de rafia con su posterior acarreo hasta el destino de eliminación dentro de la obra. Nota: cada caso particular deberá ser estudiado minuciosamente por el constructor especialista a cargo, dado que demoler es una actividad de riesgo y tales riesgos deben ser disminuidos al máximo.
DE1000000001014 | Demolición a Maza+Retiro Mamp.HCCA12.5RevF | m2 | Tiene en cuenta a un medio oficial demoliendo a maza y cortafierro un metro cuadrado de mampostería de Ladrillos cerámicos huecos de 18cm de espesor, revocada en ambas caras. Una vez terminada la demolición, el paleo y llenado de bolsas de rafia con su posterior acarreo hasta el destino de eliminación dentro de la obra. Nota: cada caso particular deberá ser estudiado minuciosamente por el constructor especialista a cargo, dado que demoler es una actividad de riesgo y tales riesgos deben ser disminuidos al máximo.
DE1000000001015 | Demolición a Maza+Retiro Mamp.HCCA15RevF | m2 | Tiene en cuenta a un medio oficial demoliendo a maza y cortafierro un metro cuadrado de mampostería de Ladrillos cerámicos macizos de 5cm de espesor, revocada en ambas caras. Una vez terminada la demolición, el paleo y llenado de bolsas de rafia con su posterior acarreo hasta el destino de eliminación dentro de la obra. Nota: cada caso particular deberá ser estudiado minuciosamente por el constructor especialista a cargo, dado que demoler es una actividad de riesgo y tales riesgos deben ser disminuidos al máximo.
DE1000000001016 | Demolición a Maza+Retiro Mamp.HCCA17.5RevF | m2 | Tiene en cuenta a un medio oficial demoliendo a maza y cortafierro un metro cuadrado de mampostería de Ladrillos cerámicos macizos de 15cm de espesor, revocada en ambas caras. Una vez terminada la demolición, el paleo y llenado de bolsas de rafia con su posterior acarreo hasta el destino de eliminación dentro de la obra. Nota: cada caso particular deberá ser estudiado minuciosamente por el constructor especialista a cargo, dado que demoler es una actividad de riesgo y tales riesgos deben ser disminuidos al máximo.
DE1000000001017 | Demolición a Maza+Retiro Mamp.HCCA20RevF | m2 | Tiene en cuenta a un medio oficial demoliendo a maza y cortafierro un metro cuadrado de mampostería de Ladrillos cerámicos macizos de 20cm de espesor, revocada en ambas caras. Una vez terminada la demolición, el paleo y llenado de bolsas de rafia con su posterior acarreo hasta el destino de eliminación dentro de la obra. Nota: cada caso particular deberá ser estudiado minuciosamente por el constructor especialista a cargo, dado que demoler es una actividad de riesgo y tales riesgos deben ser disminuidos al máximo.
DE1000000001005 | Demolición a Maza+Retiro Mamp.Hueca08Rev | m2 | Tiene en cuenta a un medio oficial demoliendo a maza y cortafierro un metro cuadrado de mampostería de Ladrillos cerámicos macizos de 30cm de espesor, revocada en ambas caras. Una vez terminada la demolición, el paleo y llenado de bolsas de rafia con su posterior acarreo hasta el destino de eliminación dentro de la obra. Nota: cada caso particular deberá ser estudiado minuciosamente por el constructor especialista a cargo, dado que demoler es una actividad de riesgo y tales riesgos deben ser disminuidos al máximo.
DE1000000001006 | Demolición a Maza+Retiro Mamp.Hueca12Rev | m2 | Tiene en cuenta a un medio oficial demoliendo a maza y cortafierro un metro cuadrado de mampostería de bloques de Hormigón Celular Curado en Autoclave de 7.5cm de espesor, revocada con fino en ambas caras. Una vez terminada la demolición, el paleo y llenado de bolsas de rafia con su posterior acarreo hasta el destino de eliminación dentro de la obra. Nota: cada caso particular deberá ser estudiado minuciosamente por el constructor especialista a cargo, dado que demoler es una actividad de riesgo y tales riesgos deben ser disminuidos al máximo.
DE1000000001007 | Demolición a Maza+Retiro Mamp.Hueca18Rev | m2 | Tiene en cuenta a un medio oficial demoliendo a maza y cortafierro un metro cuadrado de mampostería de bloques de Hormigón Celular Curado en Autoclave de 10cm de espesor, revocada con fino en ambas caras. Una vez terminada la demolición, el paleo y llenado de bolsas de rafia con su posterior acarreo hasta el destino de eliminación dentro de la obra. Nota: cada caso particular deberá ser estudiado minuciosamente por el constructor especialista a cargo, dado que demoler es una actividad de riesgo y tales riesgos deben ser disminuidos al máximo.
DE1000000001008 | Demolición a Maza+Retiro Mamp.Maciza05Rev | m2 | Tiene en cuenta a un medio oficial demoliendo a maza y cortafierro un metro cuadrado de mampostería de bloques de Hormigón Celular Curado en Autoclave de 12.5cm de espesor, revocada con fino en ambas caras. Una vez terminada la demolición, el paleo y llenado de bolsas de rafia con su posterior acarreo hasta el destino de eliminación dentro de la obra. Nota: cada caso particular deberá ser estudiado minuciosamente por el constructor especialista a cargo, dado que demoler es una actividad de riesgo y tales riesgos deben ser disminuidos al máximo.
DE1000000001009 | Demolición a Maza+Retiro Mamp.Maciza15Rev | m2 | Tiene en cuenta a un medio oficial demoliendo a maza y cortafierro un metro cuadrado de mampostería de bloques de Hormigón Celular Curado en Autoclave de 15cm de espesor, revocada con fino en ambas caras. Una vez terminada la demolición, el paleo y llenado de bolsas de rafia con su posterior acarreo hasta el destino de eliminación dentro de la obra. Nota: cada caso particular deberá ser estudiado minuciosamente por el constructor especialista a cargo, dado que demoler es una actividad de riesgo y tales riesgos deben ser disminuidos al máximo.
DE1000000001010 | Demolición a Maza+Retiro Mamp.Maciza20Rev | m2 | Tiene en cuenta a un medio oficial demoliendo a maza y cortafierro un metro cuadrado de mampostería de bloques de Hormigón Celular Curado en Autoclave de 17.5cm de espesor, revocada con fino en ambas caras. Una vez terminada la demolición, el paleo y llenado de bolsas de rafia con su posterior acarreo hasta el destino de eliminación dentro de la obra. Nota: cada caso particular deberá ser estudiado minuciosamente por el constructor especialista a cargo, dado que demoler es una actividad de riesgo y tales riesgos deben ser disminuidos al máximo.
DE1000000001011 | Demolición a Maza+Retiro Mamp.Maciza30Rev | m2 | Tiene en cuenta a un medio oficial demoliendo a maza y cortafierro un metro cuadrado de mampostería de bloques de Hormigón Celular Curado en Autoclave de 20cm de espesor, revocada con fino en ambas caras. Una vez terminada la demolición, el paleo y llenado de bolsas de rafia con su posterior acarreo hasta el destino de eliminación dentro de la obra. Nota: cada caso particular deberá ser estudiado minuciosamente por el constructor especialista a cargo, dado que demoler es una actividad de riesgo y tales riesgos deben ser disminuidos al máximo.
DE1000000001018 | Demolición a Maza+Retiro Hormigón | m3 | Tiene en cuenta a un medio oficial demoliendo a maza y cortafierro un metro cúbico de una masa genérica de hormigón armado. También tiene en cuenta el corte de las armaduras de acero con amoladora angular. Una vez terminada la demolición y la extracción de las barras, el paleo y llenado de bolsas de rafia y su posterior acarreo hasta el destino de eliminación dentro de la obra. Nota: cada caso particular deberá ser estudiado minuciosamente por el constructor especialista a cargo, dado que demoler es una actividad de riesgo y tales riesgos deben ser disminuidos al máximo.
DE1000000001019 | Demolición a Maza+Retiro Hormigón Armado | m3 | Tiene en cuenta a un medio oficial demoliendo a maza y cortafierro un metro cúbico de una masa genérica de hormigón macizo. Una vez terminada la demolición, el paleo y llenado de bolsas de rafia y su posterior acarreo hasta el destino de eliminación dentro de la obra. Nota: cada caso particular deberá ser estudiado minuciosamente por el constructor especialista a cargo, dado que demoler es una actividad de riesgo y tales riesgos deben ser disminuidos al máximo.
MS0020000000001 | Excavación en Espacios Abiertos | m3 | Incluye cava, perfilado y paleo de tierra hasta un punto desde donde va a ser retirada o utilizada para relleno. Este análisis está hecho sobre excavaciones de plateas y superficies amplias donde el obrero trabaja de forma cómoda, incluso piscinas. Habrá que ser criterioso a la hora de considerar este análisis dado que se tuvo en cuenta categoría de suelos 3 [NOA] (Aflojamiento a pico. Suelos de Mucha Cohesión. Tosca dura, margas y arcillas pegajosas); en algunos sectores de la región deben considerarse suelos más duros por tratarse de suelos con contenido árido. Cada caso particular debe ser estudiado por el constructor.
MS0020000000002 | Excavación en Espacios Reducidos | m3 | Incluye cava, perfilado y paleo de tierra hasta un punto desde donde va a ser retirada o utilizada para relleno. Este análisis está hecho sobre excavaciones de bases, trincheras y pozos de profundidades que no superen los 2 metros y donde el obrero trabaje de forma incómoda. Para pozos de más de 2 metros (pozos absorbentes), este análisis no debe considerarse ya que existe una forma diferente de extracción de tierra. Habrá que ser criterioso a la hora de considerar este análisis dado que se tuvo en cuenta categoría de suelos 3 [NOA] (Aflojamiento a pico. Suelos de Mucha Cohesión. Tosca dura, margas y arcillas pegajosas); en algunos sectores de la región deben considerarse suelos más duros por tratarse de suelos con contenido árido. Cada caso particular debe ser estudiado por el constructor.
MS0030000000001 | Relleno y Compactación (relleno comprado) | m3 | Considera el rellenado a pala con tierra de relleno comprada, la humectación del relleno con manguera y la posterior compactación con pisón manual, teniendo en cuenta el esponjamiento remanente. Considera el movimiento del material desde el punto de descarga del camión de áridos hasta el punto de utilización.
MS0030000000002 | Relleno y Compactación (relleno de obra) | m3 | Considera el rellenado a pala con tierra de relleno existente en la obra, la humectación del relleno con manguera y la posterior compactación con pisón manual, teniendo en cuenta el esponjamiento remanente.
MS0010000000008 | Retiro de Tierra Manual (Carretilla 90L) | m3 | Considera el retiro de tierra en carretilla desde un punto de la obra hasta el lugar de extracción en camión. Tiene en cuenta también las herramientas y el personal necesario para realizar esta actividad de forma manual.
HA1000000000008 | Base Aislada H°A° | m3
FU1000000000002 | Cimiento Corrido H°C° 0.40m x 0.60m (E+C) | ml
FU1000000000003 | Cimiento Corrido H°C° 0.45m x 0.80m (E+C) | ml
FU1000000000004 | Cimiento Corrido H°C° 0.50m x 1.00m (E+C) | ml
FU1000000000001 | Cimiento Corrido H° Ciclópeo (E+C) | m3 | Incluye la excavación de trinchera en m3 (forma a definir) y llenado con hormigón ciclópeo H17 + Piedra Bola. Nota: como el replanteo depende de la cantidad de cambios de dirección y los metros a recorrer, se computará de forma lineal y se estudiará de forma aparte, en consecuencia, no se considera en este ítem. La toma de nivel para verificar profundidad tampoco se considera en este ítem. El retiro de tierra no es obligatorio siempre dado que en muchas obras queda en el sitio para servir como base para contrapiso, por lo tanto, el mismo tendrá que computarse por aparte. Nota: la sigla (E+C) significa en el nombre de este ítem, Excavación y Colada.
HA1000000000004 | Columna H°A° (1 cara encofrada) | m3
HA1000000000003 | Columna H°A° (2 caras encofradas) | m3
HA1000000000002 | Columna H°A° (3 caras encofradas) | m3
HA1000000000001 | Columna H°A° (4 caras encofradas) | m3
HA1000000000005 | Columna H°A°(Muros encof.perdido) | m3
HA1000000000013 | Enc.Vert.(20x20)H°A°(1 cara encof.) | m3
HA1000000000012 | Enc.Vert.(20x20)H°A°(2 cara encof.) | m3
HA1000000000011 | Enc.Vert.(20x20)H°A°(3 cara encof.) | m3
HA1000000000014 | Enc.Vert.(20x20)H°A°(Muros encof.perd.) | m3
HA1000000000009 | Encad.Horiz. H°A°(20x20)(Enterrado) | m3
HA1000000000010 | Encad.Horiz.H°A°(20x20)(Encof.Lateral) | m3
HA1000000000006 | Losa Maciza H°A°(simple altura) | m3
HA1000000000007 | Losa Maciza H°A°(doble altura) | m3
HA1000000000015 | Viga H°A°(Aérea simple altura) | m3
HA1000000000016 | Viga H°A°(Aérea doble altura) | m3
HA1000000000018 | Viga H°A°(Sobre muro - Encof.Lateral) | m3
HA1000000000017 | Viga H°A°(Enterrada) | m3
MA1000000000027 | Mamp. HCCA 7.5x25x50 Masa Adhesiva | m2
MA1000000000021 | Mamp. HCCA 10x25x50 Masa Adhesiva | m2
MA1000000000022 | Mamp. HCCA 12.5x25x50 Masa Adhesiva | m2
MA1000000000023 | Mamp. HCCA 15x25x50 Masa Adhesiva | m2
MA1000000000024 | Mamp. HCCA 15x25x60 Masa Adhesiva | m2
MA1000000000025 | Mamp. HCCA 17.5x25x50 Masa Adhesiva | m2
MA1000000000026 | Mamp. HCCA 20x25x50 Masa Adhesiva | m2
MA1000000000015 | Mamp.Bloques H° 9x19x39 Masa Adhesiva | m2
MA1000000000016 | Mamp.Bloques H° 9x19x39 Mezcla de Asiento | m2
MA1000000000017 | Mamp.Bloques H° 13x19x39 Masa Adhesiva | m2
MA1000000000018 | Mamp.Bloques H° 13x19x39 Mezcla de Asiento | m2
MA1000000000019 | Mamp.Bloques H° 19x19x39 Masa Adhesiva | m2
MA1000000000020 | Mamp.Bloques H° 19x19x39 Mezcla de Asiento | m2
MA1000000000004 | Mamp.L.Hueco 8x18x33 Mezcla de Asiento | m2
MA1000000000003 | Mamp.L.Hueco 8x18x33 Masa Adhesiva | m2
MA1000000000002 | Mamp.L.Hueco 8x18x25 Mezcla de Asiento | m2
MA1000000000001 | Mamp.L.Hueco 8x18x25 Masa Adhesiva | m2
MA1000000000013 | Mamp.L.Hueco 18x18x33 Mezcla de Asiento | m2
MA1000000000012 | Mamp.L.Hueco 18x18x33 Masa Adhesiva | m2
MA1000000000011 | Mamp.L.Hueco 18x18x25 Mezcla de Asiento | m2
MA1000000000010 | Mamp.L.Hueco 18x18x25 Masa Adhesiva | m2
MA1000000000008 | Mamp.L.Hueco 12x18x33 Mezcla de Asiento | m2
MA1000000000007 | Mamp.L.Hueco 12x18x33 Masa Adhesiva | m2
MA1000000000006 | Mamp.L.Hueco 12x18x25 Mezcla de Asiento | m2
MA1000000000005 | Mamp.L.Hueco 12x18x25 Masa Adhesiva | m2
MA1000000000009 | Mamp.L.Hueco Port.12x19x33 Mezc.de Asiento | m2
MA1000000000014 | Mamp.L.Hueco Port.18x19x33 Mezc.de Asiento | m2
MA1000000000031 | Mamp.L.Macizo 0.05 Mez.Asiento no vista | m2
MA1000000000028 | Mamp.L.Macizo 0.15 Mez.Asiento no vista | m2
MA1000000000029 | Mamp.L.Macizo 0.20 Mez.Asiento no vista | m2
MA1000000000030 | Mamp.L.Macizo 0.30 Mez.Asiento no vista | m2
BA0100000000001 | Capa Aisladora Horiz.con Pintura Asf. | m2
BA0100000000004 | Capa Aisl.Horiz.e=2cm+Memb.Asf.Alum.e=3mm | m2
BA0100000000006 | Capa Aisl.Horiz.e=2cm+Memb.Asf.Alum.e=4mm | m2
BA0100000000003 | Capa Aisl.Horiz.e=2cm+Memb.Asf.e=3mm | m2
BA0100000000005 | Capa Aisl.Horiz.e=2cm+Memb.Asf.e=4mm | m2
BA0100000000002 | Capa Aisladora Vert. con Pintura Asf. | m2
BA0100000000008 | Capa Aisl.Vert.e=2cm+Memb.Asf.Alum.e=3mm | m2
BA0100000000010 | Capa Aisl.Vert.e=2cm+Memb.Asf.Alum.e=4mm | m2
BA0100000000007 | Capa Aisl.Vert.e=2cm+Memb.Asf.e=3mm | m2
BA0100000000009 | Capa Aisl.Vert.e=2cm+Memb.Asf.e=4mm | m2
RE1000000000001 | Azotado Cementicio Tradicional | m2
RE1000000000002 | Azot.Cement.+Adit:Hidrófugo(H) | m2
RE1000000000003 | Azot.Cement.+Adit:Fibras Poliméricas(FP) | m2
RE1000000000004 | Azot.Cement.+Adit:Mejorador Plástico(MP) | m2
RE1000000000005 | Azot.Cement.+Adit:H/FP | m2
RE1000000000006 | Azot.Cement.+Adit:H/MP | m2
RE1000000000007 | Azot.Cement.+Adit:MP/FP | m2
RE1000000000008 | Azot.Cement.+Adit:H/MP/FP | m2
RE1000000000009 | Planchado Cementicio Tradicional | m2
RE1000000000010 | Planch.Cement.+Adit:Hidrófugo(H) | m2
RE1000000000011 | Planch.Cement.+Adit:Fibras Poliméricas(FP) | m2
RE1000000000012 | Planch.Cement.+Adit:Mejorador Plástico(MP) | m2
RE1000000000013 | Planch.Cement.+Adit:H/FP | m2
RE1000000000014 | Planch.Cement.+Adit:H/MP | m2
RE1000000000015 | Planch.Cement.+Adit:MP/FP | m2
RE1000000000016 | Planch.Cement.+Adit:H/MP/FP | m2
RE1000000000017 | REV.Gr.Ca.Ex.+Azot.Hid(Trad)+Bolseado | m2
RE1000000000018 | REV.Gr.Ca.Ex.+Azot.Hid(Trad)+Fratasado | m2
RE1000000000019 | REV.Gr.Ca.Ex.Hid.+Azot.Hid+MP/FP+Fratasado | m2
RE1000000000020 | REV.Gr.Ca.Ex.+Azot.Hid(Trad)+Mandilado | m2
RE1000000000021 | REV.Gr.Ca.Ex.Hid.+Azot.Hid+MP/FP+Mandilado | m2
RE1000000000022 | REV.Gr.Ca.Ex.+Azot.Hid(Trad)+Regleado | m2
RE1000000000023 | REV.Gr.Ca.Ex.Hid.+Azot.Hid+MP/FP+Regleado | m2
RE1000000000024 | REV. 2:1 (Grueso+Fino) Int.Premezc.Mandil. | m2
RE1000000000025 | REV.Gr.Ca.Int.(Trad)+Bolseado | m2
RE1000000000026 | REV.Gr.Ca.Int.(Trad)+Fratasado | m2
RE1000000000027 | REV.Gr.Ca.Int.+MP/FP+Fratasado | m2
RE1000000000028 | REV.Gr.Ca.Int.(Trad)+Mandilado | m2
RE1000000000029 | REV.Gr.Ca.Int.+MP/FP+Mandilado | m2
RE1000000000030 | REV.Gr.Ca.Int.(Trad)+Regleado | m2
RE1000000000031 | REV.Gr.Ca.Int.+MP/FP+Regleado | m2
RE2000000000001 | REV. Fino Exterior a la Cal Prem. Mandil. | m2
RE2000000000002 | REV. Fino Interior a la Cal Prem. Mandil. | m2
AG0100000000001 | Agua | m3